## 平滑降噪
一分钟一个数据
|  | NO.1 | NO.2 | NO.3 | NO.4 | NO.5 | NO.6 | NO.7 | NO.8 | NO.9 | NO.10 | NO.11 | NO.12 | NO.13 | NO.14
| 压力变化阈值 | -0.0579 | -0.054 | -0.0646 | -0.0634 | -0.062 | -0.06 | -0.0645 | -0.0679 | -0.0646 | -0.0629 | -0.0621 | -0.0659 | -0.0716 | -0.063
降噪平滑以后的差值数据（平均值）
| burst1 | 0.27876 | 0.22414 | 0.10488 | 0.22715 | 0.19099 | 0.28119 | 0.20589 | 0.11441 | 0.18337 | 0.17084 | 0.28445 | 0.18745 | 0.14124 | 0.13038
|  | 0.20622 | 0.14319 | 0.17622 | 0.1845 | 0.1623 | 0.17311 | 0.18209 | 0.18231 | 0.24141 | 0.16373 | 0.17225 | 0.22103 | 0.1787 | 0.16434
| burst2 | 0.14613 | 0.073757 | 0.12073 | 0.11317 | 0.097975 | 0.099776 | 0.67852 | 0.11027 | 0.14218 | 0.093469 | 0.082366 | 0.13847 | 0.11822 | 0.10568
|  | 0.062105 | 0.060175 | 0.090765 | 0.071125 | 0.065266 | 0.064824 | 0.17265 | 0.088695 | 0.075055 | 0.066963 | 0.052796 | 0.084152 | 0.076126 | 0.074754 | 平均值
| burst3 | 0.067877 | 0.025928 | 0.0083688 | 0.031567 | 0.017655 | 0.060624 | 0.02152 | 0.015413 | 0.016158 | 0.021251 | 0.047547 | 0.015121 | 0.0098475 | 0.014703
|  | 0.027665 | 0.010668 | 0.0054633 | 0.027791 | 0.015819 | 0.052287 | 0.014193 | 0.010454 | 0.0032693 | 0.012871 | 0.043265 | 0.074964 | 0.0057069 | 0.0088702
| burst4 | 0.011552 | 0.021126 | 0.0071239 | 0.024202 | 0.011261 | 0.029843 | 0.019637 | 0.0040548 | 0.0044687 | 0.0079455 | 0.025388 | 0.01152 | 0.0080715 | 0.013592
|  | 0.01806 | 0.026341 | 0.0031565 | 0.018481 | 0.013292 | 0.0094451 | 0.044724 | 0.017496 | 0.0058329 | 0.027214 | 0.0075589 | 0.0023603 | 0.017642 | 0.0098619
| burst5 | 0.018226 | 0.013766 | 0.022855 | 0.008327 | 0.019269 | 0.02926 | 0.0086322 | 0.02171 | 0.020571 | 0.011285 | 0.027753 | 0.02663 | 0.019719 | 0.0091593
|  | 0.011386 | 0.022798 | 0.015899 | 0.0032184 | 0.011485 | 0.022379 | 0.0045109 | 0.011063 | 0.013618 | 0.0056522 | 0.019159 | 0.010194 | 0.015885 | 0.0058787
平滑以后的压力差值数据（平均值） | burst1 | 0.34 | 0.30857 | 0.24857 | 0.32286 | 0.29143 | 0.34072 | 0.3 | 0.32027 | 0.37429 | 0.29429 | 0.37143 | 0.38571 | 0.30857 | 0.26857
|  | 0.23333 | 0.16333 | 0.15 | 0.17 | 0.16667 | 0.22856 | 0.14333 | 0.13811 | 0.22 | 0.13667 | 0.19993 | 0.1787 | 0.15333 | 0.15
| burst2 | 0.24 | 0.11143 | 0.12286 | 0.13714 | 0.10571 | 0.17546 | 0.87714 | 0.12869 | 0.15714 | 0.10286 | 0.14286 | 0.16923 | 0.11143 | 0.10571
|  | 0.1048 | 0.1144 | 0.1072 | 0.0968 | 0.0904 | 0.14392 | 0.1744 | 0.16043 | 0.1048 | 0.0952 | 0.17205 | 0.14501 | 0.1088 | 0.0888
| burst3 | 0.15429 | 0.11429 | 0.065714 | 0.10286 | 0.088571 | 0.16728 | 0.085714 | 0.059158 | 0.08 | 0.042857 | 0.14689 | 0.061233 | 0.065714 | 0.074286
|  | 0.04 | 0.025 | 0.0675 | 0.08 | 0.07 | 0.08942 | 0.0325 | 0.049896 | 0.0525 | 0.0425 | 0.071421 | 0.11785 | 0.0625 | 0.0375
| burst4 | 0.06 | 0.034286 | 0.057143 | 0.065714 | 0.062857 | 0.067338 | 0.04 | 0.069354 | 0.051429 | 0.054286 | 0.085655 | 0.099821 | 0.054286 | 0.082857
|  | 0.052 | 0.056 | 0.048 | 0.064 | 0.068 | 0.10265 | 0.06 | 0.074274 | 0.068 | 0.06 | 0.082988 | 0.051285 | 0.08 | 0.06
| burst5 | 0.052 | 0.036 | 0.054 | 0.03 | 0.04 | 0.091369 | 0.038 | 0.092696 | 0.044 | 0.046 | 0.065768 | 0.068548 | 0.04 | 0.038
|  | 0.035 | 0.04 | 0.055 | 0.0375 | 0.055 | 0.064368 | 0.0575 | 0.069606 | 0.06 | 0.045 | 0.048132 | 0.067947 | 0.0475 | 0.0375
未降噪未平滑（平均值） | burst1 | 0.47143 | 0.47143 | 0.55714 | 0.42857 | 0.48571 | 0.38571 | 0.37143 | 0.44286 | 0.52857 | 0.4 | 0.57143 | 0.41429 | 0.4 | 0.35714
|  | 0.53333 | 0.41667 | 0.13333 | 0.2 | 0.21667 | 0.26667 | 0.23333 | 0.23333 | 0.36667 | 0.2 | 0.23333 | 0.31667 | 0.3 | 0.16667
| burst2 | 0.45714 | 0.5 | 0.21429 | 0.18571 | 0.17143 | 0.25714 | 1.5 | 0.24286 | 0.2 | 0.2 | 0.4 | 0.24286 | 0.2 | 0.14286
|  | 0.284 | 0.4 | 0.276 | 0.296 | 0.22 | 0.24 | 0.424 | 0.3 | 0.212 | 0.228 | 0.34 | 0.272 | 0.36 | 0.204
| burst3 | 0.34286 | 0.22857 | 0.14286 | 0.15714 | 0.12857 | 0.25714 | 0.35714 | 0.071429 | 0.2 | 0.14286 | 0.31429 | 0.17143 | 0.14286 | 0.11429
|  | 0.0875 | 0.2 | 0.1 | 0.1 | 0.125 | 0.15 | 0.2 | 0.15 | 0.0625 | 0.1 | 0.325 | NaN | 0.2875 | 0.1
| burst4 | 0.27143 | 0.17143 | 0.22857 | 0.18571 | 0.27143 | 0.071429 | 0.18571 | 0.17143 | 0.21429 | 0.25714 | 0.17143 | 0.18571 | 0.17143 | 0.2
|  | 0.14 | 0.22 | 0.18 | 0.14 | 0.12 | 0.2 | 0.18 | 0.12 | 0.1 | 0.12 | 0.1 | 0.16 | 0.16 | 0.26
| burst5 | 0.3 | 0.18 | 0.28 | 0.22 | 0.27 | 0.18 | 0.14 | 0.17 | 0.18 | 0.28 | 0.16 | 0.18 | 0.2 | 0.28
|  | 0.225 | 0.1625 | 0.1375 | 0.0625 | 0.25 | 0.225 | 0.225 | 0.1625 | 0.1125 | 0.125 | 0.1875 | 0.2 | 0.1625 | 0.1
|  | NO.1 | NO.2 | NO.3 | NO.4 | NO.5 | NO.6 | NO.7 | NO.8 | NO.9 | NO.10 | NO.11 | NO.12 | NO.13 | NO.14
| 压力变化阈值 | -0.0579 | -0.054 | -0.0646 | -0.0634 | -0.062 | -0.06 | -0.0645 | -0.0679 | -0.0646 | -0.0629 | -0.0621 | -0.0659 | -0.0716 | -0.063
降噪平滑以后（最大值） | burst1 | 0.37028 | 0.29097 | 0.21418 | 0.30712 | 0.28451 | 0.36096 | 0.34064 | 0.20849 | 0.30945 | 0.23494 | 0.36446 | 0.37645 | 0.21966 | 0.19108
|  | 0.3593 | 0.24415 | 0.24458 | 0.2971 | 0.26122 | 0.29955 | 0.28765 | 0.24892 | 0.35513 | 0.25923 | 0.29748 | 0.32675 | 0.27127 | 0.24627
| burst2 | 0.22269 | 0.1054 | 0.20215 | 0.17754 | 0.1466 | 0.12371 | 1.1886 | 0.21059 | 0.22887 | 0.14936 | 0.11868 | 0.23639 | 0.19728 | 0.17373
|  | 0.11919 | 0.13291 | 0.16929 | 0.11669 | 0.095027 | 0.12549 | 0.56868 | 0.21872 | 0.15021 | 0.10552 | 0.08821 | 0.20138 | 0.16142 | 0.13985
| burst3 | 0.080208 | 0.068811 | 0.011849 | 0.058374 | 0.036599 | 0.082236 | 0.026642 | 0.021543 | 0.036898 | 0.040649 | 0.077264 | 0.027642 | 0.024123 | 0.033385
|  | 0.041452 | 0.013058 | 0.0093411 | 0.042461 | 0.022541 | 0.075491 | 0.020916 | 0.015339 | 0.010121 | 0.015942 | 0.061967 | 0.092758 | 0.0097668 | 0.013594
| burst4 | 0.018918 | 0.03345 | 0.01225 | 0.045042 | 0.02303 | 0.054891 | 0.021512 | 0.0087604 | 0.010517 | 0.0092264 | 0.04933 | 0.019291 | 0.013996 | 0.025297
|  | 0.022165 | 0.041108 | 0.0061061 | 0.027802 | 0.014187 | 0.015193 | 0.056409 | 0.020845 | 0.0074722 | 0.033738 | 0.017071 | 0.005885 | 0.019645 | 0.01695
| burst5 | 0.021633 | 0.029621 | 0.036111 | 0.015869 | 0.022131 | 0.040944 | 0.011549 | 0.037898 | 0.035854 | 0.023684 | 0.037509 | 0.047553 | 0.035161 | 0.015238
|  | 0.019783 | 0.025585 | 0.02532 | 0.0053097 | 0.01953 | 0.037388 | 0.0071952 | 0.024304 | 0.015032 | 0.011782 | 0.0295 | 0.01813 | 0.019946 | 0.011681
平滑以后（最大值） | burst1 | 0.5 | 0.56 | 0.44 | 0.46 | 0.42 | 0.81327 | 0.5 | 0.82696 | 0.56 | 0.5 | 0.82821 | 0.89917 | 0.48 | 0.44
|  | 0.36 | 0.24 | 0.24 | 0.24 | 0.24 | 0.42738 | 0.2 | 0.32738 | 0.4 | 0.22 | 0.38506 | 0.39875 | 0.26 | 0.2
| burst2 | 0.44 | 0.2 | 0.24 | 0.2 | 0.18 | 0.41327 | 1.34 | 0.35684 | 0.24 | 0.18 | 0.31536 | 0.4278 | 0.24 | 0.18
|  | 0.26 | 0.3 | 0.28 | 0.28 | 0.28 | 0.45643 | 0.58 | 0.48464 | 0.3 | 0.26 | 0.54149 | 0.4419 | 0.26 | 0.28
| burst3 | 0.26 | 0.24 | 0.14 | 0.2 | 0.14 | 0.32738 | 0.22 | 0.14274 | 0.14 | 0.12 | 0.32696 | 0.14316 | 0.14 | 0.18
|  | 0.08 | 0.06 | 0.08 | 0.16 | 0.12 | 0.20042 | 0.08 | 0.12863 | 0.1 | 0.08 | 0.14149 | 0.18384 | 0.16 | 0.08
| burst4 | 0.12 | 0.1 | 0.14 | 0.12 | 0.12 | 0.12821 | 0.14 | 0.15726 | 0.14 | 0.14 | 0.18548 | 0.15684 | 0.12 | 0.14
|  | 0.1 | 0.08 | 0.1 | 0.12 | 0.14 | 0.2 | 0.14 | 0.21411 | 0.1 | 0.12 | 0.12863 | 0.15684 | 0.12 | 0.1
| burst5 | 0.14 | 0.08 | 0.14 | 0.08 | 0.1 | 0.17095 | 0.06 | 0.18548 | 0.14 | 0.12 | 0.17053 | 0.15684 | 0.08 | 0.1
|  | 0.1 | 0.1 | 0.12 | 0.06 | 0.12 | 0.11452 | 0.1 | 0.11452 | 0.12 | 0.08 | 0.12905 | 0.12863 | 0.1 | 0.08

## 负压波
采用赵丹丹拐点作为判断的阈值，判断爆管发生的时间（考虑负压和负压回升）
连续三个点超过阈值认为是爆管事件
| 监测点 | 1 | 2 | 3 | 4 | 5 | 6 | 7 | 8 | 9 | 10 | 11 | 12 | 13 | 14
| 爆管次数 | 74 | 67 | 66 | 74 | 72 | 85 | 69 | 82 | 74 | 75 | 104 | 97 | 78 | 75
监测点
爆管时间点 | 1 | 3 | 7 | 0 | 19 | 24 | 0 | 44 | 47 | 0 | 49 | 54 | 0 | 57 | 61 | 0 | 68 | 71 | 0 | 102 | 106 | 0 | 110 | 114 | 0 | 153 | 156 | 0 | 159 | 163 | 0 | 190 | 192 | 0 | 195 | 200 | 0 | 220 | 223 | 0 | 227 | 229 | 0 | 241 | 247 | 0 | 257 | 259 | 0 | 274 | 277 | 0 | 279 | 284 | 0 | 297 | 302 | 0 | 304 | 310 | 0 | 327 | 331 | 0 | 333 | 337 | 0 | 343 | 348 | 0 | 350 | 358 | 0 | 360 | 364 | 0 | 366 | 373 | 0 | 375 | 379 | 0 | 384 | 387 | 0 | 393 | 396 | 0 | 401 | 405 | 0 | 411 | 415 | 0 | 504 | 508 | 0 | 550 | 553 | 0 | 557 | 561 | 0 | 563 | 567 | 0 | 569 | 573 | 0 | 575 | 581 | 0 | 584 | 590 | 0 | 603 | 606 | 0 | 608 | 610 | 0 | 612 | 616 | 0 | 691 | 693 | 0 | 738 | 742 | 0 | 758 | 760 | 0 | 777 | 781 | 0 | 783 | 786 | 0 | 808 | 812 | 0 | 834 | 840 | 0 | 865 | 871 | 0 | 895 | 897 | 0 | 961 | 964 | 0 | 980 | 985 | 0 | 987 | 991 | 0 | 998 | 1002 | 0 | 1024 | 1026 | 0 | 1046 | 1050 | 0 | 1137 | 1142 | 0 | 1154 | 1159 | 0 | 1164 | 1168 | 0 | 1184 | 1190 | 0 | 1201 | 1204 | 0 | 1207 | 1211 | 0 | 1215 | 1219 | 0 | 1235 | 1237 | 0 | 1241 | 1243 | 0 | 1272 | 1276 | 0 | 1297 | 1299 | 0 | 1320 | 1324 | 0 | 1336 | 1342 | 0 | 1370 | 1372 | 0 | 1384 | 1386 | 0 | 1389 | 1391 | 0 | 1425 | 1427 | 0 | 1429 | 1432 | 0 | 0 | 0 | 0 | 0 | 0 | 0 | 0 | 0 | 0 | 0
| 2 | 3 | 6 | 0 | 44 | 47 | 0 | 49 | 55 | 0 | 57 | 61 | 0 | 93 | 95 | 0 | 101 | 106 | 0 | 110 | 114 | 0 | 149 | 151 | 0 | 153 | 157 | 0 | 160 | 162 | 0 | 167 | 169 | 0 | 190 | 193 | 0 | 196 | 200 | 0 | 211 | 213 | 0 | 220 | 224 | 0 | 227 | 229 | 0 | 242 | 247 | 0 | 257 | 259 | 0 | 263 | 265 | 0 | 274 | 277 | 0 | 279 | 284 | 0 | 299 | 302 | 0 | 304 | 310 | 0 | 317 | 320 | 0 | 327 | 331 | 0 | 333 | 337 | 0 | 343 | 346 | 0 | 355 | 357 | 0 | 360 | 364 | 0 | 366 | 379 | 0 | 384 | 388 | 0 | 393 | 396 | 0 | 398 | 406 | 0 | 411 | 416 | 0 | 506 | 510 | 0 | 547 | 549 | 0 | 558 | 567 | 0 | 570 | 573 | 0 | 587 | 589 | 0 | 603 | 606 | 0 | 713 | 715 | 0 | 738 | 742 | 0 | 777 | 781 | 0 | 786 | 788 | 0 | 794 | 796 | 0 | 811 | 813 | 0 | 834 | 838 | 0 | 865 | 870 | 0 | 908 | 913 | 0 | 953 | 956 | 0 | 984 | 986 | 0 | 989 | 991 | 0 | 998 | 1002 | 0 | 1007 | 1009 | 0 | 1024 | 1027 | 0 | 1047 | 1050 | 0 | 1136 | 1141 | 0 | 1153 | 1158 | 0 | 1163 | 1167 | 0 | 1185 | 1191 | 0 | 1207 | 1209 | 0 | 1217 | 1219 | 0 | 1233 | 1238 | 0 | 1240 | 1243 | 0 | 1337 | 1342 | 0 | 1425 | 1427 | 0 | 1429 | 1432 | 0 | 0 | 0 | 0 | 0 | 0 | 0 | 0 | 0 | 0 | 0 | 0 | 0 | 0 | 0 | 0 | 0 | 0 | 0 | 0 | 0 | 0 | 0 | 0 | 0 | 0 | 0 | 0 | 0 | 0 | 0 | 0 | 0 | 0 | 0 | 0 | 0 | 0 | 0 | 0 | 0 | 0 | 0 | 0 | 0 | 0 | 0 | 0 | 0 | 0 | 0 | 0 | 0 | 0 | 0 | 0 | 0 | 0 | 0 | 0 | 0 | 0 | 0 | 0 | 0 | 0 | 0 | 0 | 0 | 0 | 0 | 0 | 0 | 0 | 0 | 0 | 0 | 0 | 0 | 0 | 0 | 0 | 0 | 0 | 0 | 0 | 0 | 0 | 0 | 0 | 0 | 0 | 0 | 0 | 0 | 0 | 0 | 0 | 0 | 0 | 0 | 0 | 0 | 0 | 0 | 0 | 0 | 0 | 0 | 0 | 0
| 3 | 1 | 3 | 0 | 16 | 21 | 0 | 40 | 44 | 0 | 46 | 51 | 0 | 54 | 58 | 0 | 65 | 68 | 0 | 89 | 92 | 0 | 99 | 103 | 0 | 107 | 111 | 0 | 150 | 153 | 0 | 156 | 159 | 0 | 192 | 196 | 0 | 207 | 209 | 0 | 217 | 220 | 0 | 238 | 244 | 0 | 253 | 255 | 0 | 271 | 274 | 0 | 276 | 281 | 0 | 294 | 308 | 0 | 323 | 328 | 0 | 330 | 334 | 0 | 339 | 345 | 0 | 347 | 350 | 0 | 357 | 361 | 0 | 363 | 369 | 0 | 371 | 376 | 0 | 379 | 384 | 0 | 388 | 392 | 0 | 398 | 402 | 0 | 407 | 412 | 0 | 501 | 505 | 0 | 544 | 546 | 0 | 554 | 558 | 0 | 560 | 564 | 0 | 566 | 571 | 0 | 573 | 577 | 0 | 582 | 586 | 0 | 599 | 603 | 0 | 609 | 612 | 0 | 735 | 740 | 0 | 754 | 758 | 0 | 774 | 783 | 0 | 806 | 809 | 0 | 818 | 820 | 0 | 825 | 827 | 0 | 830 | 836 | 0 | 862 | 867 | 0 | 906 | 908 | 0 | 950 | 952 | 0 | 975 | 982 | 0 | 984 | 988 | 0 | 997 | 1000 | 0 | 1022 | 1025 | 0 | 1043 | 1047 | 0 | 1134 | 1138 | 0 | 1151 | 1154 | 0 | 1161 | 1165 | 0 | 1180 | 1187 | 0 | 1211 | 1214 | 0 | 1231 | 1234 | 0 | 1316 | 1320 | 0 | 1332 | 1340 | 0 | 1367 | 1369 | 0 | 1380 | 1383 | 0 | 1385 | 1388 | 0 | 1422 | 1429 | 0 | 0 | 0 | 0 | 0 | 0 | 0 | 0 | 0 | 0 | 0 | 0 | 0 | 0 | 0 | 0 | 0 | 0 | 0 | 0 | 0 | 0 | 0 | 0 | 0 | 0 | 0 | 0 | 0 | 0 | 0 | 0 | 0 | 0 | 0 | 0 | 0 | 0 | 0 | 0 | 0 | 0 | 0 | 0 | 0 | 0 | 0 | 0 | 0 | 0 | 0 | 0 | 0 | 0 | 0 | 0 | 0 | 0 | 0 | 0 | 0 | 0 | 0 | 0 | 0 | 0 | 0 | 0 | 0 | 0 | 0 | 0 | 0 | 0 | 0 | 0 | 0 | 0 | 0 | 0 | 0 | 0 | 0 | 0 | 0 | 0 | 0 | 0 | 0 | 0 | 0 | 0 | 0 | 0 | 0 | 0 | 0 | 0 | 0 | 0 | 0 | 0 | 0 | 0 | 0 | 0 | 0 | 0 | 0 | 0 | 0 | 0 | 0 | 0
| 4 | 1 | 5 | 0 | 19 | 23 | 0 | 42 | 45 | 0 | 48 | 53 | 0 | 56 | 61 | 0 | 67 | 70 | 0 | 91 | 94 | 0 | 101 | 105 | 0 | 109 | 113 | 0 | 132 | 134 | 0 | 148 | 150 | 0 | 152 | 155 | 0 | 158 | 162 | 0 | 194 | 198 | 0 | 219 | 222 | 0 | 240 | 246 | 0 | 250 | 253 | 0 | 255 | 257 | 0 | 273 | 276 | 0 | 278 | 283 | 0 | 296 | 301 | 0 | 303 | 309 | 0 | 316 | 318 | 0 | 326 | 330 | 0 | 332 | 336 | 0 | 340 | 347 | 0 | 349 | 352 | 0 | 354 | 357 | 0 | 359 | 371 | 0 | 373 | 378 | 0 | 380 | 386 | 0 | 391 | 394 | 0 | 397 | 404 | 0 | 410 | 414 | 0 | 503 | 507 | 0 | 547 | 549 | 0 | 556 | 560 | 0 | 562 | 566 | 0 | 568 | 572 | 0 | 575 | 579 | 0 | 584 | 588 | 0 | 602 | 605 | 0 | 611 | 615 | 0 | 619 | 621 | 0 | 680 | 682 | 0 | 737 | 741 | 0 | 756 | 760 | 0 | 776 | 780 | 0 | 782 | 785 | 0 | 805 | 811 | 0 | 820 | 822 | 0 | 832 | 836 | 0 | 863 | 873 | 0 | 908 | 910 | 0 | 952 | 954 | 0 | 978 | 983 | 0 | 987 | 990 | 0 | 999 | 1002 | 0 | 1023 | 1027 | 0 | 1035 | 1037 | 0 | 1045 | 1049 | 0 | 1059 | 1061 | 0 | 1136 | 1140 | 0 | 1151 | 1158 | 0 | 1163 | 1167 | 0 | 1183 | 1188 | 0 | 1206 | 1209 | 0 | 1233 | 1235 | 0 | 1319 | 1323 | 0 | 1333 | 1342 | 0 | 1368 | 1371 | 0 | 1383 | 1385 | 0 | 1387 | 1390 | 0 | 1427 | 1431 | 0 | 0 | 0 | 0 | 0 | 0 | 0 | 0 | 0 | 0 | 0 | 0 | 0 | 0 | 0 | 0 | 0 | 0 | 0 | 0 | 0 | 0 | 0 | 0 | 0 | 0 | 0 | 0 | 0 | 0 | 0 | 0 | 0 | 0 | 0 | 0 | 0 | 0 | 0 | 0 | 0 | 0 | 0 | 0 | 0 | 0 | 0 | 0 | 0 | 0 | 0 | 0 | 0 | 0 | 0 | 0 | 0 | 0 | 0 | 0 | 0 | 0 | 0 | 0 | 0 | 0 | 0 | 0 | 0 | 0 | 0 | 0 | 0 | 0 | 0 | 0 | 0 | 0 | 0 | 0 | 0 | 0 | 0 | 0 | 0 | 0 | 0 | 0 | 0 | 0
| 5 | 2 | 5 | 0 | 19 | 23 | 0 | 43 | 45 | 0 | 48 | 53 | 0 | 56 | 61 | 0 | 67 | 71 | 0 | 91 | 94 | 0 | 100 | 105 | 0 | 109 | 113 | 0 | 132 | 134 | 0 | 152 | 155 | 0 | 158 | 161 | 0 | 189 | 191 | 0 | 194 | 198 | 0 | 218 | 221 | 0 | 226 | 228 | 0 | 240 | 246 | 0 | 261 | 263 | 0 | 273 | 276 | 0 | 278 | 283 | 0 | 297 | 301 | 0 | 303 | 310 | 0 | 315 | 318 | 0 | 326 | 330 | 0 | 332 | 336 | 0 | 341 | 347 | 0 | 349 | 352 | 0 | 354 | 356 | 0 | 358 | 363 | 0 | 365 | 371 | 0 | 373 | 377 | 0 | 382 | 386 | 0 | 391 | 404 | 0 | 410 | 414 | 0 | 442 | 444 | 0 | 503 | 507 | 0 | 545 | 548 | 0 | 556 | 560 | 0 | 562 | 566 | 0 | 568 | 572 | 0 | 577 | 579 | 0 | 585 | 588 | 0 | 602 | 605 | 0 | 611 | 615 | 0 | 619 | 621 | 0 | 649 | 651 | 0 | 689 | 691 | 0 | 737 | 742 | 0 | 757 | 760 | 0 | 776 | 780 | 0 | 805 | 809 | 0 | 819 | 823 | 0 | 833 | 838 | 0 | 864 | 873 | 0 | 907 | 911 | 0 | 977 | 981 | 0 | 987 | 989 | 0 | 1025 | 1027 | 0 | 1046 | 1048 | 0 | 1136 | 1140 | 0 | 1151 | 1158 | 0 | 1163 | 1166 | 0 | 1183 | 1188 | 0 | 1200 | 1203 | 0 | 1206 | 1208 | 0 | 1273 | 1275 | 0 | 1319 | 1322 | 0 | 1334 | 1342 | 0 | 1383 | 1385 | 0 | 1387 | 1390 | 0 | 1424 | 1426 | 0 | 1428 | 1431 | 0 | 0 | 0 | 0 | 0 | 0 | 0 | 0 | 0 | 0 | 0 | 0 | 0 | 0 | 0 | 0 | 0 | 0 | 0 | 0 | 0 | 0 | 0 | 0 | 0 | 0 | 0 | 0 | 0 | 0 | 0 | 0 | 0 | 0 | 0 | 0 | 0 | 0 | 0 | 0 | 0 | 0 | 0 | 0 | 0 | 0 | 0 | 0 | 0 | 0 | 0 | 0 | 0 | 0 | 0 | 0 | 0 | 0 | 0 | 0 | 0 | 0 | 0 | 0 | 0 | 0 | 0 | 0 | 0 | 0 | 0 | 0 | 0 | 0 | 0 | 0 | 0 | 0 | 0 | 0 | 0 | 0 | 0 | 0 | 0 | 0 | 0 | 0 | 0 | 0 | 0 | 0 | 0 | 0 | 0 | 0
| 6 | 3 | 7 | 0 | 22 | 24 | 0 | 33 | 35 | 0 | 44 | 48 | 0 | 50 | 55 | 0 | 59 | 62 | 0 | 70 | 72 | 0 | 102 | 107 | 0 | 111 | 113 | 0 | 133 | 136 | 0 | 150 | 152 | 0 | 154 | 158 | 0 | 160 | 163 | 0 | 168 | 170 | 0 | 185 | 188 | 0 | 190 | 193 | 0 | 197 | 199 | 0 | 211 | 213 | 0 | 220 | 224 | 0 | 226 | 230 | 0 | 243 | 246 | 0 | 251 | 254 | 0 | 257 | 260 | 0 | 262 | 266 | 0 | 276 | 278 | 0 | 280 | 284 | 0 | 299 | 308 | 0 | 328 | 333 | 0 | 335 | 337 | 0 | 343 | 345 | 0 | 348 | 353 | 0 | 355 | 358 | 0 | 360 | 379 | 0 | 384 | 387 | 0 | 389 | 392 | 0 | 394 | 396 | 0 | 398 | 400 | 0 | 402 | 405 | 0 | 412 | 415 | 0 | 476 | 478 | 0 | 481 | 483 | 0 | 506 | 509 | 0 | 558 | 561 | 0 | 563 | 567 | 0 | 571 | 573 | 0 | 577 | 579 | 0 | 587 | 589 | 0 | 604 | 606 | 0 | 613 | 616 | 0 | 621 | 623 | 0 | 651 | 653 | 0 | 677 | 679 | 0 | 683 | 685 | 0 | 740 | 743 | 0 | 758 | 761 | 0 | 779 | 781 | 0 | 784 | 786 | 0 | 808 | 812 | 0 | 822 | 824 | 0 | 834 | 836 | 0 | 868 | 872 | 0 | 909 | 912 | 0 | 929 | 932 | 0 | 984 | 986 | 0 | 988 | 991 | 0 | 1000 | 1002 | 0 | 1044 | 1050 | 0 | 1130 | 1132 | 0 | 1139 | 1142 | 0 | 1154 | 1160 | 0 | 1165 | 1167 | 0 | 1186 | 1190 | 0 | 1194 | 1196 | 0 | 1207 | 1212 | 0 | 1215 | 1217 | 0 | 1236 | 1238 | 0 | 1268 | 1270 | 0 | 1273 | 1276 | 0 | 1321 | 1323 | 0 | 1337 | 1343 | 0 | 1370 | 1372 | 0 | 1384 | 1391 | 0 | 1400 | 1404 | 0 | 1426 | 1433 | 0 | 1435 | 1437 | 0 | 0 | 0 | 0 | 0 | 0 | 0 | 0 | 0 | 0 | 0 | 0 | 0 | 0 | 0 | 0 | 0 | 0 | 0 | 0 | 0 | 0 | 0 | 0 | 0 | 0 | 0 | 0 | 0 | 0 | 0 | 0 | 0 | 0 | 0 | 0 | 0 | 0 | 0 | 0 | 0 | 0 | 0 | 0 | 0 | 0 | 0 | 0 | 0 | 0 | 0 | 0 | 0 | 0 | 0 | 0 | 0
| 7 | 1 | 5 | 0 | 18 | 22 | 0 | 34 | 37 | 0 | 42 | 45 | 0 | 47 | 53 | 0 | 56 | 60 | 0 | 66 | 70 | 0 | 90 | 93 | 0 | 100 | 105 | 0 | 108 | 113 | 0 | 146 | 149 | 0 | 151 | 155 | 0 | 158 | 161 | 0 | 166 | 168 | 0 | 196 | 198 | 0 | 218 | 221 | 0 | 225 | 227 | 0 | 239 | 246 | 0 | 250 | 252 | 0 | 255 | 257 | 0 | 273 | 275 | 0 | 278 | 282 | 0 | 296 | 300 | 0 | 302 | 309 | 0 | 316 | 318 | 0 | 324 | 329 | 0 | 331 | 335 | 0 | 341 | 346 | 0 | 348 | 356 | 0 | 358 | 362 | 0 | 364 | 377 | 0 | 381 | 386 | 0 | 391 | 394 | 0 | 396 | 404 | 0 | 409 | 415 | 0 | 479 | 481 | 0 | 503 | 507 | 0 | 544 | 548 | 0 | 555 | 559 | 0 | 561 | 565 | 0 | 568 | 572 | 0 | 574 | 590 | 0 | 606 | 612 | 0 | 736 | 741 | 0 | 756 | 759 | 0 | 776 | 780 | 0 | 820 | 822 | 0 | 832 | 834 | 0 | 864 | 872 | 0 | 979 | 983 | 0 | 985 | 989 | 0 | 997 | 1002 | 0 | 1023 | 1026 | 0 | 1044 | 1048 | 0 | 1127 | 1130 | 0 | 1135 | 1139 | 0 | 1152 | 1158 | 0 | 1162 | 1166 | 0 | 1182 | 1188 | 0 | 1214 | 1217 | 0 | 1231 | 1235 | 0 | 1239 | 1241 | 0 | 1272 | 1274 | 0 | 1319 | 1322 | 0 | 1333 | 1341 | 0 | 1382 | 1385 | 0 | 1387 | 1390 | 0 | 1393 | 1395 | 0 | 1427 | 1431 | 0 | 0 | 0 | 0 | 0 | 0 | 0 | 0 | 0 | 0 | 0 | 0 | 0 | 0 | 0 | 0 | 0 | 0 | 0 | 0 | 0 | 0 | 0 | 0 | 0 | 0 | 0 | 0 | 0 | 0 | 0 | 0 | 0 | 0 | 0 | 0 | 0 | 0 | 0 | 0 | 0 | 0 | 0 | 0 | 0 | 0 | 0 | 0 | 0 | 0 | 0 | 0 | 0 | 0 | 0 | 0 | 0 | 0 | 0 | 0 | 0 | 0 | 0 | 0 | 0 | 0 | 0 | 0 | 0 | 0 | 0 | 0 | 0 | 0 | 0 | 0 | 0 | 0 | 0 | 0 | 0 | 0 | 0 | 0 | 0 | 0 | 0 | 0 | 0 | 0 | 0 | 0 | 0 | 0 | 0 | 0 | 0 | 0 | 0 | 0 | 0 | 0 | 0 | 0 | 0
| 8 | 1 | 3 | 0 | 17 | 20 | 0 | 39 | 43 | 0 | 46 | 51 | 0 | 55 | 58 | 0 | 66 | 68 | 0 | 99 | 102 | 0 | 107 | 110 | 0 | 146 | 148 | 0 | 150 | 154 | 0 | 156 | 159 | 0 | 164 | 166 | 0 | 181 | 184 | 0 | 186 | 189 | 0 | 193 | 196 | 0 | 206 | 208 | 0 | 216 | 220 | 0 | 239 | 245 | 0 | 247 | 251 | 0 | 253 | 255 | 0 | 261 | 263 | 0 | 272 | 274 | 0 | 276 | 280 | 0 | 295 | 308 | 0 | 324 | 328 | 0 | 330 | 333 | 0 | 338 | 342 | 0 | 344 | 349 | 0 | 351 | 354 | 0 | 356 | 360 | 0 | 362 | 375 | 0 | 390 | 392 | 0 | 394 | 396 | 0 | 398 | 401 | 0 | 408 | 411 | 0 | 477 | 479 | 0 | 502 | 505 | 0 | 555 | 557 | 0 | 561 | 563 | 0 | 567 | 570 | 0 | 573 | 576 | 0 | 580 | 585 | 0 | 591 | 595 | 0 | 600 | 604 | 0 | 609 | 611 | 0 | 680 | 682 | 0 | 687 | 690 | 0 | 736 | 738 | 0 | 754 | 756 | 0 | 775 | 777 | 0 | 780 | 783 | 0 | 804 | 808 | 0 | 830 | 836 | 0 | 847 | 849 | 0 | 861 | 867 | 0 | 905 | 908 | 0 | 925 | 927 | 0 | 934 | 937 | 0 | 949 | 951 | 0 | 970 | 972 | 0 | 980 | 982 | 0 | 984 | 988 | 0 | 995 | 999 | 0 | 1022 | 1025 | 0 | 1045 | 1047 | 0 | 1135 | 1138 | 0 | 1145 | 1147 | 0 | 1150 | 1157 | 0 | 1161 | 1163 | 0 | 1181 | 1186 | 0 | 1203 | 1208 | 0 | 1211 | 1213 | 0 | 1230 | 1234 | 0 | 1271 | 1273 | 0 | 1317 | 1319 | 0 | 1334 | 1339 | 0 | 1366 | 1368 | 0 | 1379 | 1389 | 0 | 1396 | 1400 | 0 | 1423 | 1429 | 0 | 1431 | 1433 | 0 | 1435 | 1439 | 0 | 0 | 0 | 0 | 0 | 0 | 0 | 0 | 0 | 0 | 0 | 0 | 0 | 0 | 0 | 0 | 0 | 0 | 0 | 0 | 0 | 0 | 0 | 0 | 0 | 0 | 0 | 0 | 0 | 0 | 0 | 0 | 0 | 0 | 0 | 0 | 0 | 0 | 0 | 0 | 0 | 0 | 0 | 0 | 0 | 0 | 0 | 0 | 0 | 0 | 0 | 0 | 0 | 0 | 0 | 0 | 0 | 0 | 0 | 0 | 0 | 0 | 0 | 0 | 0 | 0
| 9 | 1 | 4 | 0 | 17 | 22 | 0 | 40 | 44 | 0 | 47 | 52 | 0 | 55 | 59 | 0 | 66 | 69 | 0 | 90 | 93 | 0 | 99 | 104 | 0 | 108 | 112 | 0 | 146 | 148 | 0 | 151 | 154 | 0 | 157 | 160 | 0 | 188 | 190 | 0 | 193 | 197 | 0 | 208 | 210 | 0 | 218 | 220 | 0 | 225 | 227 | 0 | 239 | 245 | 0 | 249 | 251 | 0 | 254 | 256 | 0 | 272 | 275 | 0 | 277 | 282 | 0 | 295 | 300 | 0 | 302 | 308 | 0 | 325 | 329 | 0 | 331 | 335 | 0 | 339 | 346 | 0 | 348 | 351 | 0 | 353 | 356 | 0 | 358 | 361 | 0 | 364 | 377 | 0 | 382 | 385 | 0 | 390 | 394 | 0 | 400 | 403 | 0 | 409 | 413 | 0 | 503 | 506 | 0 | 555 | 559 | 0 | 561 | 565 | 0 | 567 | 571 | 0 | 574 | 581 | 0 | 583 | 588 | 0 | 601 | 605 | 0 | 610 | 613 | 0 | 680 | 682 | 0 | 736 | 741 | 0 | 756 | 758 | 0 | 775 | 779 | 0 | 782 | 784 | 0 | 806 | 810 | 0 | 832 | 836 | 0 | 863 | 869 | 0 | 906 | 909 | 0 | 979 | 984 | 0 | 986 | 989 | 0 | 996 | 1001 | 0 | 1023 | 1026 | 0 | 1045 | 1048 | 0 | 1135 | 1139 | 0 | 1150 | 1155 | 0 | 1162 | 1165 | 0 | 1175 | 1177 | 0 | 1182 | 1187 | 0 | 1205 | 1209 | 0 | 1215 | 1217 | 0 | 1271 | 1273 | 0 | 1303 | 1308 | 0 | 1318 | 1321 | 0 | 1335 | 1341 | 0 | 1361 | 1365 | 0 | 1382 | 1384 | 0 | 1386 | 1389 | 0 | 1397 | 1400 | 0 | 1427 | 1430 | 0 | 1433 | 1435 | 0 | 0 | 0 | 0 | 0 | 0 | 0 | 0 | 0 | 0 | 0 | 0 | 0 | 0 | 0 | 0 | 0 | 0 | 0 | 0 | 0 | 0 | 0 | 0 | 0 | 0 | 0 | 0 | 0 | 0 | 0 | 0 | 0 | 0 | 0 | 0 | 0 | 0 | 0 | 0 | 0 | 0 | 0 | 0 | 0 | 0 | 0 | 0 | 0 | 0 | 0 | 0 | 0 | 0 | 0 | 0 | 0 | 0 | 0 | 0 | 0 | 0 | 0 | 0 | 0 | 0 | 0 | 0 | 0 | 0 | 0 | 0 | 0 | 0 | 0 | 0 | 0 | 0 | 0 | 0 | 0 | 0 | 0 | 0 | 0 | 0 | 0 | 0 | 0 | 0
| 10 | 2 | 5 | 0 | 18 | 22 | 0 | 34 | 37 | 0 | 42 | 45 | 0 | 47 | 53 | 0 | 55 | 60 | 0 | 66 | 69 | 0 | 91 | 93 | 0 | 99 | 105 | 0 | 108 | 113 | 0 | 146 | 148 | 0 | 151 | 155 | 0 | 158 | 160 | 0 | 188 | 190 | 0 | 193 | 198 | 0 | 209 | 211 | 0 | 218 | 221 | 0 | 225 | 227 | 0 | 240 | 246 | 0 | 250 | 252 | 0 | 255 | 257 | 0 | 273 | 275 | 0 | 278 | 282 | 0 | 295 | 300 | 0 | 302 | 308 | 0 | 313 | 317 | 0 | 325 | 329 | 0 | 331 | 335 | 0 | 341 | 346 | 0 | 348 | 351 | 0 | 353 | 356 | 0 | 358 | 362 | 0 | 364 | 377 | 0 | 380 | 386 | 0 | 391 | 394 | 0 | 396 | 404 | 0 | 410 | 414 | 0 | 503 | 507 | 0 | 555 | 559 | 0 | 561 | 565 | 0 | 568 | 571 | 0 | 576 | 578 | 0 | 584 | 588 | 0 | 601 | 604 | 0 | 610 | 612 | 0 | 736 | 741 | 0 | 756 | 759 | 0 | 775 | 780 | 0 | 782 | 784 | 0 | 806 | 808 | 0 | 820 | 822 | 0 | 832 | 837 | 0 | 863 | 870 | 0 | 950 | 952 | 0 | 980 | 983 | 0 | 987 | 989 | 0 | 996 | 1002 | 0 | 1008 | 1010 | 0 | 1023 | 1027 | 0 | 1045 | 1048 | 0 | 1127 | 1130 | 0 | 1135 | 1139 | 0 | 1151 | 1156 | 0 | 1163 | 1165 | 0 | 1182 | 1187 | 0 | 1206 | 1209 | 0 | 1213 | 1217 | 0 | 1231 | 1235 | 0 | 1272 | 1274 | 0 | 1280 | 1282 | 0 | 1319 | 1322 | 0 | 1335 | 1341 | 0 | 1381 | 1391 | 0 | 1423 | 1425 | 0 | 1427 | 1431 | 0 | 0 | 0 | 0 | 0 | 0 | 0 | 0 | 0 | 0 | 0 | 0 | 0 | 0 | 0 | 0 | 0 | 0 | 0 | 0 | 0 | 0 | 0 | 0 | 0 | 0 | 0 | 0 | 0 | 0 | 0 | 0 | 0 | 0 | 0 | 0 | 0 | 0 | 0 | 0 | 0 | 0 | 0 | 0 | 0 | 0 | 0 | 0 | 0 | 0 | 0 | 0 | 0 | 0 | 0 | 0 | 0 | 0 | 0 | 0 | 0 | 0 | 0 | 0 | 0 | 0 | 0 | 0 | 0 | 0 | 0 | 0 | 0 | 0 | 0 | 0 | 0 | 0 | 0 | 0 | 0 | 0 | 0 | 0 | 0 | 0 | 0
| 11 | 2 | 6 | 0 | 20 | 22 | 0 | 43 | 46 | 0 | 49 | 54 | 0 | 58 | 62 | 0 | 64 | 66 | 0 | 69 | 71 | 0 | 103 | 105 | 0 | 110 | 113 | 0 | 149 | 151 | 0 | 153 | 157 | 0 | 159 | 162 | 0 | 167 | 169 | 0 | 172 | 174 | 0 | 178 | 180 | 0 | 189 | 192 | 0 | 196 | 199 | 0 | 210 | 212 | 0 | 219 | 223 | 0 | 227 | 229 | 0 | 242 | 248 | 0 | 250 | 254 | 0 | 256 | 258 | 0 | 263 | 265 | 0 | 275 | 277 | 0 | 279 | 282 | 0 | 298 | 307 | 0 | 309 | 311 | 0 | 314 | 317 | 0 | 327 | 332 | 0 | 334 | 336 | 0 | 340 | 343 | 0 | 345 | 347 | 0 | 349 | 353 | 0 | 355 | 357 | 0 | 359 | 363 | 0 | 365 | 378 | 0 | 382 | 395 | 0 | 397 | 400 | 0 | 402 | 404 | 0 | 411 | 414 | 0 | 417 | 419 | 0 | 460 | 462 | 0 | 470 | 472 | 0 | 479 | 482 | 0 | 506 | 509 | 0 | 511 | 513 | 0 | 540 | 543 | 0 | 556 | 561 | 0 | 563 | 566 | 0 | 570 | 572 | 0 | 575 | 578 | 0 | 582 | 587 | 0 | 592 | 598 | 0 | 603 | 605 | 0 | 608 | 610 | 0 | 612 | 614 | 0 | 650 | 654 | 0 | 679 | 684 | 0 | 687 | 693 | 0 | 698 | 701 | 0 | 738 | 741 | 0 | 757 | 759 | 0 | 777 | 784 | 0 | 807 | 809 | 0 | 815 | 818 | 0 | 821 | 823 | 0 | 828 | 836 | 0 | 853 | 855 | 0 | 864 | 870 | 0 | 881 | 884 | 0 | 894 | 898 | 0 | 908 | 911 | 0 | 914 | 916 | 0 | 928 | 931 | 0 | 952 | 955 | 0 | 983 | 985 | 0 | 987 | 994 | 0 | 999 | 1001 | 0 | 1023 | 1031 | 0 | 1035 | 1038 | 0 | 1044 | 1048 | 0 | 1059 | 1061 | 0 | 1085 | 1087 | 0 | 1125 | 1128 | 0 | 1132 | 1134 | 0 | 1136 | 1141 | 0 | 1153 | 1155 | 0 | 1157 | 1159 | 0 | 1164 | 1166 | 0 | 1183 | 1188 | 0 | 1190 | 1192 | 0 | 1194 | 1196 | 0 | 1206 | 1212 | 0 | 1214 | 1217 | 0 | 1232 | 1235 | 0 | 1268 | 1270 | 0 | 1320 | 1323 | 0 | 1335 | 1343 | 0 | 1346 | 1348 | 0 | 1369 | 1371 | 0 | 1383 | 1390 | 0 | 1399 | 1403 | 0 | 1425 | 1432
| 12 | 1 | 4 | 0 | 18 | 21 | 0 | 30 | 32 | 0 | 34 | 36 | 0 | 41 | 44 | 0 | 47 | 52 | 0 | 56 | 59 | 0 | 67 | 69 | 0 | 100 | 103 | 0 | 108 | 111 | 0 | 147 | 149 | 0 | 151 | 155 | 0 | 157 | 160 | 0 | 165 | 167 | 0 | 182 | 185 | 0 | 187 | 189 | 0 | 194 | 197 | 0 | 208 | 210 | 0 | 217 | 221 | 0 | 225 | 227 | 0 | 240 | 243 | 0 | 248 | 251 | 0 | 254 | 256 | 0 | 259 | 263 | 0 | 272 | 275 | 0 | 277 | 281 | 0 | 296 | 309 | 0 | 313 | 315 | 0 | 325 | 329 | 0 | 331 | 334 | 0 | 339 | 355 | 0 | 357 | 361 | 0 | 363 | 376 | 0 | 381 | 384 | 0 | 390 | 393 | 0 | 395 | 397 | 0 | 400 | 402 | 0 | 409 | 413 | 0 | 478 | 480 | 0 | 503 | 506 | 0 | 520 | 523 | 0 | 546 | 549 | 0 | 555 | 558 | 0 | 560 | 564 | 0 | 568 | 572 | 0 | 574 | 577 | 0 | 581 | 585 | 0 | 601 | 604 | 0 | 610 | 612 | 0 | 622 | 627 | 0 | 641 | 643 | 0 | 681 | 683 | 0 | 687 | 691 | 0 | 737 | 740 | 0 | 751 | 753 | 0 | 776 | 778 | 0 | 781 | 783 | 0 | 804 | 809 | 0 | 819 | 821 | 0 | 831 | 833 | 0 | 848 | 852 | 0 | 862 | 864 | 0 | 866 | 868 | 0 | 899 | 901 | 0 | 906 | 909 | 0 | 926 | 929 | 0 | 950 | 952 | 0 | 985 | 989 | 0 | 997 | 999 | 0 | 1008 | 1010 | 0 | 1024 | 1026 | 0 | 1035 | 1037 | 0 | 1042 | 1047 | 0 | 1058 | 1060 | 0 | 1064 | 1066 | 0 | 1120 | 1122 | 0 | 1127 | 1129 | 0 | 1136 | 1139 | 0 | 1151 | 1159 | 0 | 1162 | 1164 | 0 | 1175 | 1177 | 0 | 1181 | 1187 | 0 | 1190 | 1192 | 0 | 1200 | 1202 | 0 | 1204 | 1208 | 0 | 1212 | 1214 | 0 | 1232 | 1234 | 0 | 1239 | 1241 | 0 | 1271 | 1273 | 0 | 1303 | 1306 | 0 | 1318 | 1320 | 0 | 1333 | 1340 | 0 | 1367 | 1369 | 0 | 1381 | 1390 | 0 | 1393 | 1395 | 0 | 1397 | 1400 | 0 | 1423 | 1430 | 0 | 0 | 0 | 0 | 0 | 0 | 0 | 0 | 0 | 0 | 0 | 0 | 0 | 0 | 0 | 0 | 0 | 0 | 0 | 0 | 0
| 13 | 1 | 4 | 0 | 17 | 22 | 0 | 33 | 36 | 0 | 41 | 44 | 0 | 47 | 52 | 0 | 55 | 59 | 0 | 66 | 69 | 0 | 90 | 93 | 0 | 99 | 104 | 0 | 108 | 113 | 0 | 146 | 148 | 0 | 151 | 154 | 0 | 157 | 159 | 0 | 193 | 197 | 0 | 208 | 210 | 0 | 218 | 220 | 0 | 224 | 226 | 0 | 239 | 245 | 0 | 249 | 251 | 0 | 254 | 256 | 0 | 260 | 262 | 0 | 272 | 274 | 0 | 277 | 282 | 0 | 296 | 309 | 0 | 313 | 316 | 0 | 325 | 329 | 0 | 331 | 335 | 0 | 342 | 346 | 0 | 348 | 351 | 0 | 353 | 355 | 0 | 357 | 361 | 0 | 363 | 370 | 0 | 372 | 377 | 0 | 379 | 385 | 0 | 390 | 393 | 0 | 395 | 403 | 0 | 408 | 413 | 0 | 477 | 480 | 0 | 502 | 506 | 0 | 508 | 511 | 0 | 555 | 559 | 0 | 561 | 565 | 0 | 567 | 571 | 0 | 573 | 577 | 0 | 581 | 589 | 0 | 600 | 604 | 0 | 610 | 613 | 0 | 647 | 649 | 0 | 688 | 690 | 0 | 736 | 741 | 0 | 756 | 758 | 0 | 774 | 783 | 0 | 804 | 808 | 0 | 818 | 821 | 0 | 832 | 836 | 0 | 864 | 869 | 0 | 906 | 908 | 0 | 926 | 928 | 0 | 951 | 953 | 0 | 979 | 981 | 0 | 986 | 989 | 0 | 997 | 1001 | 0 | 1045 | 1047 | 0 | 1135 | 1139 | 0 | 1151 | 1158 | 0 | 1161 | 1165 | 0 | 1182 | 1187 | 0 | 1200 | 1202 | 0 | 1205 | 1208 | 0 | 1212 | 1216 | 0 | 1231 | 1233 | 0 | 1271 | 1273 | 0 | 1294 | 1296 | 0 | 1318 | 1321 | 0 | 1334 | 1340 | 0 | 1382 | 1384 | 0 | 1386 | 1389 | 0 | 1427 | 1430 | 0 | 0 | 0 | 0 | 0 | 0 | 0 | 0 | 0 | 0 | 0 | 0 | 0 | 0 | 0 | 0 | 0 | 0 | 0 | 0 | 0 | 0 | 0 | 0 | 0 | 0 | 0 | 0 | 0 | 0 | 0 | 0 | 0 | 0 | 0 | 0 | 0 | 0 | 0 | 0 | 0 | 0 | 0 | 0 | 0 | 0 | 0 | 0 | 0 | 0 | 0 | 0 | 0 | 0 | 0 | 0 | 0 | 0 | 0 | 0 | 0 | 0 | 0 | 0 | 0 | 0 | 0 | 0 | 0 | 0 | 0 | 0 | 0 | 0 | 0 | 0 | 0 | 0
| 14 | 1 | 4 | 0 | 18 | 22 | 0 | 42 | 44 | 0 | 47 | 52 | 0 | 55 | 60 | 0 | 67 | 69 | 0 | 90 | 93 | 0 | 100 | 104 | 0 | 108 | 112 | 0 | 146 | 149 | 0 | 151 | 154 | 0 | 157 | 161 | 0 | 193 | 197 | 0 | 218 | 221 | 0 | 239 | 245 | 0 | 249 | 251 | 0 | 254 | 256 | 0 | 273 | 275 | 0 | 277 | 281 | 0 | 295 | 300 | 0 | 302 | 308 | 0 | 314 | 316 | 0 | 325 | 329 | 0 | 331 | 335 | 0 | 341 | 346 | 0 | 348 | 351 | 0 | 353 | 355 | 0 | 358 | 361 | 0 | 364 | 377 | 0 | 381 | 385 | 0 | 390 | 397 | 0 | 399 | 403 | 0 | 409 | 413 | 0 | 502 | 506 | 0 | 544 | 548 | 0 | 555 | 559 | 0 | 561 | 565 | 0 | 567 | 571 | 0 | 573 | 578 | 0 | 583 | 587 | 0 | 601 | 605 | 0 | 610 | 613 | 0 | 637 | 639 | 0 | 736 | 740 | 0 | 750 | 753 | 0 | 756 | 758 | 0 | 775 | 784 | 0 | 805 | 808 | 0 | 818 | 821 | 0 | 832 | 836 | 0 | 863 | 871 | 0 | 907 | 909 | 0 | 951 | 953 | 0 | 978 | 981 | 0 | 985 | 989 | 0 | 997 | 1000 | 0 | 1023 | 1026 | 0 | 1045 | 1048 | 0 | 1128 | 1130 | 0 | 1135 | 1139 | 0 | 1146 | 1148 | 0 | 1150 | 1157 | 0 | 1162 | 1165 | 0 | 1182 | 1188 | 0 | 1205 | 1209 | 0 | 1212 | 1216 | 0 | 1233 | 1235 | 0 | 1239 | 1241 | 0 | 1272 | 1274 | 0 | 1318 | 1322 | 0 | 1334 | 1341 | 0 | 1368 | 1370 | 0 | 1381 | 1384 | 0 | 1386 | 1389 | 0 | 1427 | 1430 | 0 | 0 | 0 | 0 | 0 | 0 | 0 | 0 | 0 | 0 | 0 | 0 | 0 | 0 | 0 | 0 | 0 | 0 | 0 | 0 | 0 | 0 | 0 | 0 | 0 | 0 | 0 | 0 | 0 | 0 | 0 | 0 | 0 | 0 | 0 | 0 | 0 | 0 | 0 | 0 | 0 | 0 | 0 | 0 | 0 | 0 | 0 | 0 | 0 | 0 | 0 | 0 | 0 | 0 | 0 | 0 | 0 | 0 | 0 | 0 | 0 | 0 | 0 | 0 | 0 | 0 | 0 | 0 | 0 | 0 | 0 | 0 | 0 | 0 | 0 | 0 | 0 | 0 | 0 | 0 | 0 | 0 | 0 | 0 | 0 | 0 | 0
连续四个点超过阈值认为是爆管事件
| 监测点 | 1 | 2 | 3 | 4 | 5 | 6 | 7 | 8 | 9 | 10 | 11 | 12 | 13 | 14
| 爆管次数 | 59 | 46 | 57 | 60 | 54 | 47 | 56 | 51 | 59 | 54 | 60 | 53 | 55 | 58
监测点
爆管时间点 | 1 | 3 | 7 | 0 | 19 | 24 | 0 | 44 | 47 | 0 | 49 | 54 | 0 | 57 | 61 | 0 | 68 | 71 | 0 | 102 | 106 | 0 | 110 | 114 | 0 | 153 | 156 | 0 | 159 | 163 | 0 | 195 | 200 | 0 | 220 | 223 | 0 | 241 | 247 | 0 | 274 | 277 | 0 | 279 | 284 | 0 | 297 | 302 | 0 | 304 | 310 | 0 | 327 | 331 | 0 | 333 | 337 | 0 | 343 | 348 | 0 | 350 | 358 | 0 | 360 | 364 | 0 | 366 | 373 | 0 | 375 | 379 | 0 | 384 | 387 | 0 | 393 | 396 | 0 | 401 | 405 | 0 | 411 | 415 | 0 | 504 | 508 | 0 | 550 | 553 | 0 | 557 | 561 | 0 | 563 | 567 | 0 | 569 | 573 | 0 | 575 | 581 | 0 | 584 | 590 | 0 | 603 | 606 | 0 | 612 | 616 | 0 | 738 | 742 | 0 | 777 | 781 | 0 | 783 | 786 | 0 | 808 | 812 | 0 | 834 | 840 | 0 | 865 | 871 | 0 | 961 | 964 | 0 | 980 | 985 | 0 | 987 | 991 | 0 | 998 | 1002 | 0 | 1046 | 1050 | 0 | 1137 | 1142 | 0 | 1154 | 1159 | 0 | 1164 | 1168 | 0 | 1184 | 1190 | 0 | 1201 | 1204 | 0 | 1207 | 1211 | 0 | 1215 | 1219 | 0 | 1272 | 1276 | 0 | 1320 | 1324 | 0 | 1336 | 1342 | 0 | 1429 | 1432 | 0 | 0 | 0
| 2 | 3 | 6 | 0 | 44 | 47 | 0 | 49 | 55 | 0 | 57 | 61 | 0 | 101 | 106 | 0 | 110 | 114 | 0 | 153 | 157 | 0 | 190 | 193 | 0 | 196 | 200 | 0 | 220 | 224 | 0 | 242 | 247 | 0 | 274 | 277 | 0 | 279 | 284 | 0 | 299 | 302 | 0 | 304 | 310 | 0 | 317 | 320 | 0 | 327 | 331 | 0 | 333 | 337 | 0 | 343 | 346 | 0 | 360 | 364 | 0 | 366 | 379 | 0 | 384 | 388 | 0 | 393 | 396 | 0 | 398 | 406 | 0 | 411 | 416 | 0 | 506 | 510 | 0 | 558 | 567 | 0 | 570 | 573 | 0 | 603 | 606 | 0 | 738 | 742 | 0 | 777 | 781 | 0 | 834 | 838 | 0 | 865 | 870 | 0 | 908 | 913 | 0 | 953 | 956 | 0 | 998 | 1002 | 0 | 1024 | 1027 | 0 | 1047 | 1050 | 0 | 1136 | 1141 | 0 | 1153 | 1158 | 0 | 1163 | 1167 | 0 | 1185 | 1191 | 0 | 1233 | 1238 | 0 | 1240 | 1243 | 0 | 1337 | 1342 | 0 | 1429 | 1432 | 0 | 0 | 0 | 0 | 0 | 0 | 0 | 0 | 0 | 0 | 0 | 0 | 0 | 0 | 0 | 0 | 0 | 0 | 0 | 0 | 0 | 0 | 0 | 0 | 0 | 0 | 0 | 0 | 0 | 0 | 0 | 0 | 0 | 0 | 0 | 0 | 0 | 0 | 0 | 0 | 0 | 0
| 3 | 16 | 21 | 0 | 40 | 44 | 0 | 46 | 51 | 0 | 54 | 58 | 0 | 65 | 68 | 0 | 89 | 92 | 0 | 99 | 103 | 0 | 107 | 111 | 0 | 150 | 153 | 0 | 156 | 159 | 0 | 192 | 196 | 0 | 217 | 220 | 0 | 238 | 244 | 0 | 271 | 274 | 0 | 276 | 281 | 0 | 294 | 308 | 0 | 323 | 328 | 0 | 330 | 334 | 0 | 339 | 345 | 0 | 347 | 350 | 0 | 357 | 361 | 0 | 363 | 369 | 0 | 371 | 376 | 0 | 379 | 384 | 0 | 388 | 392 | 0 | 398 | 402 | 0 | 407 | 412 | 0 | 501 | 505 | 0 | 554 | 558 | 0 | 560 | 564 | 0 | 566 | 571 | 0 | 573 | 577 | 0 | 582 | 586 | 0 | 599 | 603 | 0 | 609 | 612 | 0 | 735 | 740 | 0 | 754 | 758 | 0 | 774 | 783 | 0 | 806 | 809 | 0 | 830 | 836 | 0 | 862 | 867 | 0 | 975 | 982 | 0 | 984 | 988 | 0 | 997 | 1000 | 0 | 1022 | 1025 | 0 | 1043 | 1047 | 0 | 1134 | 1138 | 0 | 1151 | 1154 | 0 | 1161 | 1165 | 0 | 1180 | 1187 | 0 | 1211 | 1214 | 0 | 1231 | 1234 | 0 | 1316 | 1320 | 0 | 1332 | 1340 | 0 | 1380 | 1383 | 0 | 1385 | 1388 | 0 | 1422 | 1429 | 0 | 0 | 0 | 0 | 0 | 0 | 0 | 0 | 0
| 4 | 1 | 5 | 0 | 19 | 23 | 0 | 42 | 45 | 0 | 48 | 53 | 0 | 56 | 61 | 0 | 67 | 70 | 0 | 91 | 94 | 0 | 101 | 105 | 0 | 109 | 113 | 0 | 152 | 155 | 0 | 158 | 162 | 0 | 194 | 198 | 0 | 219 | 222 | 0 | 240 | 246 | 0 | 250 | 253 | 0 | 273 | 276 | 0 | 278 | 283 | 0 | 296 | 301 | 0 | 303 | 309 | 0 | 326 | 330 | 0 | 332 | 336 | 0 | 340 | 347 | 0 | 349 | 352 | 0 | 354 | 357 | 0 | 359 | 371 | 0 | 373 | 378 | 0 | 380 | 386 | 0 | 391 | 394 | 0 | 397 | 404 | 0 | 410 | 414 | 0 | 503 | 507 | 0 | 556 | 560 | 0 | 562 | 566 | 0 | 568 | 572 | 0 | 575 | 579 | 0 | 584 | 588 | 0 | 602 | 605 | 0 | 611 | 615 | 0 | 737 | 741 | 0 | 756 | 760 | 0 | 776 | 780 | 0 | 782 | 785 | 0 | 805 | 811 | 0 | 832 | 836 | 0 | 863 | 873 | 0 | 978 | 983 | 0 | 987 | 990 | 0 | 999 | 1002 | 0 | 1023 | 1027 | 0 | 1045 | 1049 | 0 | 1136 | 1140 | 0 | 1151 | 1158 | 0 | 1163 | 1167 | 0 | 1183 | 1188 | 0 | 1206 | 1209 | 0 | 1319 | 1323 | 0 | 1333 | 1342 | 0 | 1368 | 1371 | 0 | 1387 | 1390 | 0 | 1427 | 1431
| 5 | 2 | 5 | 0 | 19 | 23 | 0 | 48 | 53 | 0 | 56 | 61 | 0 | 67 | 71 | 0 | 91 | 94 | 0 | 100 | 105 | 0 | 109 | 113 | 0 | 152 | 155 | 0 | 158 | 161 | 0 | 194 | 198 | 0 | 218 | 221 | 0 | 240 | 246 | 0 | 273 | 276 | 0 | 278 | 283 | 0 | 297 | 301 | 0 | 303 | 310 | 0 | 315 | 318 | 0 | 326 | 330 | 0 | 332 | 336 | 0 | 341 | 347 | 0 | 349 | 352 | 0 | 358 | 363 | 0 | 365 | 371 | 0 | 373 | 377 | 0 | 382 | 386 | 0 | 391 | 404 | 0 | 410 | 414 | 0 | 503 | 507 | 0 | 545 | 548 | 0 | 556 | 560 | 0 | 562 | 566 | 0 | 568 | 572 | 0 | 585 | 588 | 0 | 602 | 605 | 0 | 611 | 615 | 0 | 737 | 742 | 0 | 757 | 760 | 0 | 776 | 780 | 0 | 805 | 809 | 0 | 819 | 823 | 0 | 833 | 838 | 0 | 864 | 873 | 0 | 907 | 911 | 0 | 977 | 981 | 0 | 1136 | 1140 | 0 | 1151 | 1158 | 0 | 1163 | 1166 | 0 | 1183 | 1188 | 0 | 1200 | 1203 | 0 | 1319 | 1322 | 0 | 1334 | 1342 | 0 | 1387 | 1390 | 0 | 1428 | 1431 | 0 | 0 | 0 | 0 | 0 | 0 | 0 | 0 | 0 | 0 | 0 | 0 | 0 | 0 | 0 | 0 | 0 | 0
| 6 | 3 | 7 | 0 | 44 | 48 | 0 | 50 | 55 | 0 | 59 | 62 | 0 | 102 | 107 | 0 | 133 | 136 | 0 | 154 | 158 | 0 | 160 | 163 | 0 | 185 | 188 | 0 | 190 | 193 | 0 | 220 | 224 | 0 | 226 | 230 | 0 | 243 | 246 | 0 | 251 | 254 | 0 | 257 | 260 | 0 | 262 | 266 | 0 | 280 | 284 | 0 | 299 | 308 | 0 | 328 | 333 | 0 | 348 | 353 | 0 | 355 | 358 | 0 | 360 | 379 | 0 | 384 | 387 | 0 | 389 | 392 | 0 | 402 | 405 | 0 | 412 | 415 | 0 | 506 | 509 | 0 | 558 | 561 | 0 | 563 | 567 | 0 | 613 | 616 | 0 | 740 | 743 | 0 | 758 | 761 | 0 | 808 | 812 | 0 | 868 | 872 | 0 | 909 | 912 | 0 | 929 | 932 | 0 | 988 | 991 | 0 | 1044 | 1050 | 0 | 1139 | 1142 | 0 | 1154 | 1160 | 0 | 1186 | 1190 | 0 | 1207 | 1212 | 0 | 1273 | 1276 | 0 | 1337 | 1343 | 0 | 1384 | 1391 | 0 | 1400 | 1404 | 0 | 1426 | 1433 | 0 | 0 | 0 | 0 | 0 | 0 | 0 | 0 | 0 | 0 | 0 | 0 | 0 | 0 | 0 | 0 | 0 | 0 | 0 | 0 | 0 | 0 | 0 | 0 | 0 | 0 | 0 | 0 | 0 | 0 | 0 | 0 | 0 | 0 | 0 | 0 | 0 | 0 | 0
| 7 | 1 | 5 | 0 | 18 | 22 | 0 | 34 | 37 | 0 | 42 | 45 | 0 | 47 | 53 | 0 | 56 | 60 | 0 | 66 | 70 | 0 | 90 | 93 | 0 | 100 | 105 | 0 | 108 | 113 | 0 | 146 | 149 | 0 | 151 | 155 | 0 | 158 | 161 | 0 | 218 | 221 | 0 | 239 | 246 | 0 | 278 | 282 | 0 | 296 | 300 | 0 | 302 | 309 | 0 | 324 | 329 | 0 | 331 | 335 | 0 | 341 | 346 | 0 | 348 | 356 | 0 | 358 | 362 | 0 | 364 | 377 | 0 | 381 | 386 | 0 | 391 | 394 | 0 | 396 | 404 | 0 | 409 | 415 | 0 | 503 | 507 | 0 | 544 | 548 | 0 | 555 | 559 | 0 | 561 | 565 | 0 | 568 | 572 | 0 | 574 | 590 | 0 | 606 | 612 | 0 | 736 | 741 | 0 | 756 | 759 | 0 | 776 | 780 | 0 | 864 | 872 | 0 | 979 | 983 | 0 | 985 | 989 | 0 | 997 | 1002 | 0 | 1023 | 1026 | 0 | 1044 | 1048 | 0 | 1127 | 1130 | 0 | 1135 | 1139 | 0 | 1152 | 1158 | 0 | 1162 | 1166 | 0 | 1182 | 1188 | 0 | 1214 | 1217 | 0 | 1231 | 1235 | 0 | 1319 | 1322 | 0 | 1333 | 1341 | 0 | 1382 | 1385 | 0 | 1387 | 1390 | 0 | 1427 | 1431 | 0 | 0 | 0 | 0 | 0 | 0 | 0 | 0 | 0 | 0 | 0 | 0
| 8 | 17 | 20 | 0 | 39 | 43 | 0 | 46 | 51 | 0 | 55 | 58 | 0 | 99 | 102 | 0 | 107 | 110 | 0 | 150 | 154 | 0 | 156 | 159 | 0 | 181 | 184 | 0 | 186 | 189 | 0 | 193 | 196 | 0 | 216 | 220 | 0 | 239 | 245 | 0 | 247 | 251 | 0 | 276 | 280 | 0 | 295 | 308 | 0 | 324 | 328 | 0 | 330 | 333 | 0 | 338 | 342 | 0 | 344 | 349 | 0 | 351 | 354 | 0 | 356 | 360 | 0 | 362 | 375 | 0 | 398 | 401 | 0 | 408 | 411 | 0 | 502 | 505 | 0 | 567 | 570 | 0 | 573 | 576 | 0 | 580 | 585 | 0 | 591 | 595 | 0 | 600 | 604 | 0 | 687 | 690 | 0 | 780 | 783 | 0 | 804 | 808 | 0 | 830 | 836 | 0 | 861 | 867 | 0 | 905 | 908 | 0 | 934 | 937 | 0 | 984 | 988 | 0 | 995 | 999 | 0 | 1022 | 1025 | 0 | 1135 | 1138 | 0 | 1150 | 1157 | 0 | 1181 | 1186 | 0 | 1203 | 1208 | 0 | 1230 | 1234 | 0 | 1334 | 1339 | 0 | 1379 | 1389 | 0 | 1396 | 1400 | 0 | 1423 | 1429 | 0 | 1435 | 1439 | 0 | 0 | 0 | 0 | 0 | 0 | 0 | 0 | 0 | 0 | 0 | 0 | 0 | 0 | 0 | 0 | 0 | 0 | 0 | 0 | 0 | 0 | 0 | 0 | 0 | 0 | 0
| 9 | 1 | 4 | 0 | 17 | 22 | 0 | 40 | 44 | 0 | 47 | 52 | 0 | 55 | 59 | 0 | 66 | 69 | 0 | 90 | 93 | 0 | 99 | 104 | 0 | 108 | 112 | 0 | 151 | 154 | 0 | 157 | 160 | 0 | 193 | 197 | 0 | 239 | 245 | 0 | 272 | 275 | 0 | 277 | 282 | 0 | 295 | 300 | 0 | 302 | 308 | 0 | 325 | 329 | 0 | 331 | 335 | 0 | 339 | 346 | 0 | 348 | 351 | 0 | 353 | 356 | 0 | 358 | 361 | 0 | 364 | 377 | 0 | 382 | 385 | 0 | 390 | 394 | 0 | 400 | 403 | 0 | 409 | 413 | 0 | 503 | 506 | 0 | 555 | 559 | 0 | 561 | 565 | 0 | 567 | 571 | 0 | 574 | 581 | 0 | 583 | 588 | 0 | 601 | 605 | 0 | 610 | 613 | 0 | 736 | 741 | 0 | 775 | 779 | 0 | 806 | 810 | 0 | 832 | 836 | 0 | 863 | 869 | 0 | 906 | 909 | 0 | 979 | 984 | 0 | 986 | 989 | 0 | 996 | 1001 | 0 | 1023 | 1026 | 0 | 1045 | 1048 | 0 | 1135 | 1139 | 0 | 1150 | 1155 | 0 | 1162 | 1165 | 0 | 1182 | 1187 | 0 | 1205 | 1209 | 0 | 1303 | 1308 | 0 | 1318 | 1321 | 0 | 1335 | 1341 | 0 | 1361 | 1365 | 0 | 1386 | 1389 | 0 | 1397 | 1400 | 0 | 1427 | 1430 | 0 | 0 | 0
| 10 | 2 | 5 | 0 | 18 | 22 | 0 | 34 | 37 | 0 | 42 | 45 | 0 | 47 | 53 | 0 | 55 | 60 | 0 | 66 | 69 | 0 | 99 | 105 | 0 | 108 | 113 | 0 | 151 | 155 | 0 | 193 | 198 | 0 | 218 | 221 | 0 | 240 | 246 | 0 | 278 | 282 | 0 | 295 | 300 | 0 | 302 | 308 | 0 | 313 | 317 | 0 | 325 | 329 | 0 | 331 | 335 | 0 | 341 | 346 | 0 | 348 | 351 | 0 | 353 | 356 | 0 | 358 | 362 | 0 | 364 | 377 | 0 | 380 | 386 | 0 | 391 | 394 | 0 | 396 | 404 | 0 | 410 | 414 | 0 | 503 | 507 | 0 | 555 | 559 | 0 | 561 | 565 | 0 | 568 | 571 | 0 | 584 | 588 | 0 | 601 | 604 | 0 | 736 | 741 | 0 | 756 | 759 | 0 | 775 | 780 | 0 | 832 | 837 | 0 | 863 | 870 | 0 | 980 | 983 | 0 | 996 | 1002 | 0 | 1023 | 1027 | 0 | 1045 | 1048 | 0 | 1127 | 1130 | 0 | 1135 | 1139 | 0 | 1151 | 1156 | 0 | 1182 | 1187 | 0 | 1206 | 1209 | 0 | 1213 | 1217 | 0 | 1231 | 1235 | 0 | 1319 | 1322 | 0 | 1335 | 1341 | 0 | 1381 | 1391 | 0 | 1427 | 1431 | 0 | 0 | 0 | 0 | 0 | 0 | 0 | 0 | 0 | 0 | 0 | 0 | 0 | 0 | 0 | 0 | 0 | 0
| 11 | 2 | 6 | 0 | 43 | 46 | 0 | 49 | 54 | 0 | 58 | 62 | 0 | 110 | 113 | 0 | 153 | 157 | 0 | 159 | 162 | 0 | 189 | 192 | 0 | 196 | 199 | 0 | 219 | 223 | 0 | 242 | 248 | 0 | 250 | 254 | 0 | 279 | 282 | 0 | 298 | 307 | 0 | 314 | 317 | 0 | 327 | 332 | 0 | 340 | 343 | 0 | 349 | 353 | 0 | 359 | 363 | 0 | 365 | 378 | 0 | 382 | 395 | 0 | 397 | 400 | 0 | 411 | 414 | 0 | 479 | 482 | 0 | 506 | 509 | 0 | 540 | 543 | 0 | 556 | 561 | 0 | 563 | 566 | 0 | 575 | 578 | 0 | 582 | 587 | 0 | 592 | 598 | 0 | 650 | 654 | 0 | 679 | 684 | 0 | 687 | 693 | 0 | 698 | 701 | 0 | 738 | 741 | 0 | 777 | 784 | 0 | 815 | 818 | 0 | 828 | 836 | 0 | 864 | 870 | 0 | 881 | 884 | 0 | 894 | 898 | 0 | 908 | 911 | 0 | 928 | 931 | 0 | 952 | 955 | 0 | 987 | 994 | 0 | 1023 | 1031 | 0 | 1035 | 1038 | 0 | 1044 | 1048 | 0 | 1125 | 1128 | 0 | 1136 | 1141 | 0 | 1183 | 1188 | 0 | 1206 | 1212 | 0 | 1214 | 1217 | 0 | 1232 | 1235 | 0 | 1320 | 1323 | 0 | 1335 | 1343 | 0 | 1383 | 1390 | 0 | 1399 | 1403 | 0 | 1425 | 1432
| 12 | 1 | 4 | 0 | 18 | 21 | 0 | 41 | 44 | 0 | 47 | 52 | 0 | 56 | 59 | 0 | 100 | 103 | 0 | 108 | 111 | 0 | 151 | 155 | 0 | 157 | 160 | 0 | 182 | 185 | 0 | 194 | 197 | 0 | 217 | 221 | 0 | 240 | 243 | 0 | 248 | 251 | 0 | 259 | 263 | 0 | 272 | 275 | 0 | 277 | 281 | 0 | 296 | 309 | 0 | 325 | 329 | 0 | 331 | 334 | 0 | 339 | 355 | 0 | 357 | 361 | 0 | 363 | 376 | 0 | 381 | 384 | 0 | 390 | 393 | 0 | 409 | 413 | 0 | 503 | 506 | 0 | 520 | 523 | 0 | 546 | 549 | 0 | 555 | 558 | 0 | 560 | 564 | 0 | 568 | 572 | 0 | 574 | 577 | 0 | 581 | 585 | 0 | 601 | 604 | 0 | 622 | 627 | 0 | 687 | 691 | 0 | 737 | 740 | 0 | 804 | 809 | 0 | 848 | 852 | 0 | 906 | 909 | 0 | 926 | 929 | 0 | 985 | 989 | 0 | 1042 | 1047 | 0 | 1136 | 1139 | 0 | 1151 | 1159 | 0 | 1181 | 1187 | 0 | 1204 | 1208 | 0 | 1303 | 1306 | 0 | 1333 | 1340 | 0 | 1381 | 1390 | 0 | 1397 | 1400 | 0 | 1423 | 1430 | 0 | 0 | 0 | 0 | 0 | 0 | 0 | 0 | 0 | 0 | 0 | 0 | 0 | 0 | 0 | 0 | 0 | 0 | 0 | 0 | 0
| 13 | 1 | 4 | 0 | 17 | 22 | 0 | 33 | 36 | 0 | 41 | 44 | 0 | 47 | 52 | 0 | 55 | 59 | 0 | 66 | 69 | 0 | 90 | 93 | 0 | 99 | 104 | 0 | 108 | 113 | 0 | 151 | 154 | 0 | 193 | 197 | 0 | 239 | 245 | 0 | 277 | 282 | 0 | 296 | 309 | 0 | 313 | 316 | 0 | 325 | 329 | 0 | 331 | 335 | 0 | 342 | 346 | 0 | 348 | 351 | 0 | 357 | 361 | 0 | 363 | 370 | 0 | 372 | 377 | 0 | 379 | 385 | 0 | 390 | 393 | 0 | 395 | 403 | 0 | 408 | 413 | 0 | 477 | 480 | 0 | 502 | 506 | 0 | 508 | 511 | 0 | 555 | 559 | 0 | 561 | 565 | 0 | 567 | 571 | 0 | 573 | 577 | 0 | 581 | 589 | 0 | 600 | 604 | 0 | 610 | 613 | 0 | 736 | 741 | 0 | 774 | 783 | 0 | 804 | 808 | 0 | 818 | 821 | 0 | 832 | 836 | 0 | 864 | 869 | 0 | 986 | 989 | 0 | 997 | 1001 | 0 | 1135 | 1139 | 0 | 1151 | 1158 | 0 | 1161 | 1165 | 0 | 1182 | 1187 | 0 | 1205 | 1208 | 0 | 1212 | 1216 | 0 | 1318 | 1321 | 0 | 1334 | 1340 | 0 | 1386 | 1389 | 0 | 1427 | 1430 | 0 | 0 | 0 | 0 | 0 | 0 | 0 | 0 | 0 | 0 | 0 | 0 | 0 | 0 | 0
| 14 | 1 | 4 | 0 | 18 | 22 | 0 | 47 | 52 | 0 | 55 | 60 | 0 | 90 | 93 | 0 | 100 | 104 | 0 | 108 | 112 | 0 | 146 | 149 | 0 | 151 | 154 | 0 | 157 | 161 | 0 | 193 | 197 | 0 | 218 | 221 | 0 | 239 | 245 | 0 | 277 | 281 | 0 | 295 | 300 | 0 | 302 | 308 | 0 | 325 | 329 | 0 | 331 | 335 | 0 | 341 | 346 | 0 | 348 | 351 | 0 | 358 | 361 | 0 | 364 | 377 | 0 | 381 | 385 | 0 | 390 | 397 | 0 | 399 | 403 | 0 | 409 | 413 | 0 | 502 | 506 | 0 | 544 | 548 | 0 | 555 | 559 | 0 | 561 | 565 | 0 | 567 | 571 | 0 | 573 | 578 | 0 | 583 | 587 | 0 | 601 | 605 | 0 | 610 | 613 | 0 | 736 | 740 | 0 | 750 | 753 | 0 | 775 | 784 | 0 | 805 | 808 | 0 | 818 | 821 | 0 | 832 | 836 | 0 | 863 | 871 | 0 | 978 | 981 | 0 | 985 | 989 | 0 | 997 | 1000 | 0 | 1023 | 1026 | 0 | 1045 | 1048 | 0 | 1135 | 1139 | 0 | 1150 | 1157 | 0 | 1162 | 1165 | 0 | 1182 | 1188 | 0 | 1205 | 1209 | 0 | 1212 | 1216 | 0 | 1318 | 1322 | 0 | 1334 | 1341 | 0 | 1381 | 1384 | 0 | 1386 | 1389 | 0 | 1427 | 1430 | 0 | 0 | 0 | 0 | 0 | 0
连续五个点超过阈值认为是爆管事件
| 监测点 | 1 | 2 | 3 | 4 | 5 | 6 | 7 | 8 | 9 | 10 | 11 | 12 | 13 | 14
| 爆管次数 | 46 | 31 | 41 | 43 | 37 | 24 | 42 | 30 | 37 | 38 | 33 | 26 | 37 | 39
| 监测点 | 3 | 7 | 0 | 19 | 24 | 0 | 49 | 54 | 0 | 57 | 61 | 0 | 102 | 106 | 0 | 110 | 114 | 0 | 159 | 163 | 0 | 195 | 200 | 0 | 241 | 247 | 0 | 279 | 284 | 0 | 297 | 302 | 0 | 304 | 310 | 0 | 327 | 331 | 0 | 333 | 337 | 0 | 343 | 348 | 0 | 350 | 358 | 0 | 360 | 364 | 0 | 366 | 373 | 0 | 375 | 379 | 0 | 401 | 405 | 0 | 411 | 415 | 0 | 504 | 508 | 0 | 557 | 561 | 0 | 563 | 567 | 0 | 569 | 573 | 0 | 575 | 581 | 0 | 584 | 590 | 0 | 612 | 616 | 0 | 738 | 742 | 0 | 777 | 781 | 0 | 808 | 812 | 0 | 834 | 840 | 0 | 865 | 871 | 0 | 980 | 985 | 0 | 987 | 991 | 0 | 998 | 1002 | 0 | 1046 | 1050 | 0 | 1137 | 1142 | 0 | 1154 | 1159 | 0 | 1164 | 1168 | 0 | 1184 | 1190 | 0 | 1207 | 1211 | 0 | 1215 | 1219 | 0 | 1272 | 1276 | 0 | 1320 | 1324 | 0 | 1336 | 1342
爆管时间点 | 1 | 49 | 55 | 0 | 57 | 61 | 0 | 101 | 106 | 0 | 110 | 114 | 0 | 153 | 157 | 0 | 196 | 200 | 0 | 220 | 224 | 0 | 242 | 247 | 0 | 279 | 284 | 0 | 304 | 310 | 0 | 327 | 331 | 0 | 333 | 337 | 0 | 360 | 364 | 0 | 366 | 379 | 0 | 384 | 388 | 0 | 398 | 406 | 0 | 411 | 416 | 0 | 506 | 510 | 0 | 558 | 567 | 0 | 738 | 742 | 0 | 777 | 781 | 0 | 834 | 838 | 0 | 865 | 870 | 0 | 908 | 913 | 0 | 998 | 1002 | 0 | 1136 | 1141 | 0 | 1153 | 1158 | 0 | 1163 | 1167 | 0 | 1185 | 1191 | 0 | 1233 | 1238 | 0 | 1337 | 1342 | 0 | 0 | 0 | 0 | 0 | 0 | 0 | 0 | 0 | 0 | 0 | 0 | 0 | 0 | 0 | 0 | 0 | 0 | 0 | 0 | 0 | 0 | 0 | 0 | 0 | 0 | 0 | 0 | 0 | 0 | 0 | 0 | 0 | 0 | 0 | 0 | 0 | 0 | 0 | 0 | 0 | 0 | 0 | 0 | 0
| 2 | 16 | 21 | 0 | 40 | 44 | 0 | 46 | 51 | 0 | 54 | 58 | 0 | 99 | 103 | 0 | 107 | 111 | 0 | 192 | 196 | 0 | 238 | 244 | 0 | 276 | 281 | 0 | 294 | 308 | 0 | 323 | 328 | 0 | 330 | 334 | 0 | 339 | 345 | 0 | 357 | 361 | 0 | 363 | 369 | 0 | 371 | 376 | 0 | 379 | 384 | 0 | 388 | 392 | 0 | 398 | 402 | 0 | 407 | 412 | 0 | 501 | 505 | 0 | 554 | 558 | 0 | 560 | 564 | 0 | 566 | 571 | 0 | 573 | 577 | 0 | 582 | 586 | 0 | 599 | 603 | 0 | 735 | 740 | 0 | 754 | 758 | 0 | 774 | 783 | 0 | 830 | 836 | 0 | 862 | 867 | 0 | 975 | 982 | 0 | 984 | 988 | 0 | 1043 | 1047 | 0 | 1134 | 1138 | 0 | 1161 | 1165 | 0 | 1180 | 1187 | 0 | 1316 | 1320 | 0 | 1332 | 1340 | 0 | 1422 | 1429 | 0 | 0 | 0 | 0 | 0 | 0 | 0 | 0 | 0 | 0 | 0 | 0 | 0 | 0 | 0
| 3 | 1 | 5 | 0 | 19 | 23 | 0 | 48 | 53 | 0 | 56 | 61 | 0 | 101 | 105 | 0 | 109 | 113 | 0 | 158 | 162 | 0 | 194 | 198 | 0 | 240 | 246 | 0 | 278 | 283 | 0 | 296 | 301 | 0 | 303 | 309 | 0 | 326 | 330 | 0 | 332 | 336 | 0 | 340 | 347 | 0 | 359 | 371 | 0 | 373 | 378 | 0 | 380 | 386 | 0 | 397 | 404 | 0 | 410 | 414 | 0 | 503 | 507 | 0 | 556 | 560 | 0 | 562 | 566 | 0 | 568 | 572 | 0 | 575 | 579 | 0 | 584 | 588 | 0 | 611 | 615 | 0 | 737 | 741 | 0 | 756 | 760 | 0 | 776 | 780 | 0 | 805 | 811 | 0 | 832 | 836 | 0 | 863 | 873 | 0 | 978 | 983 | 0 | 1023 | 1027 | 0 | 1045 | 1049 | 0 | 1136 | 1140 | 0 | 1151 | 1158 | 0 | 1163 | 1167 | 0 | 1183 | 1188 | 0 | 1319 | 1323 | 0 | 1333 | 1342 | 0 | 1427 | 1431 | 0 | 0 | 0 | 0 | 0 | 0 | 0 | 0 | 0
| 4 | 19 | 23 | 0 | 48 | 53 | 0 | 56 | 61 | 0 | 67 | 71 | 0 | 100 | 105 | 0 | 109 | 113 | 0 | 194 | 198 | 0 | 240 | 246 | 0 | 278 | 283 | 0 | 297 | 301 | 0 | 303 | 310 | 0 | 326 | 330 | 0 | 332 | 336 | 0 | 341 | 347 | 0 | 358 | 363 | 0 | 365 | 371 | 0 | 373 | 377 | 0 | 382 | 386 | 0 | 391 | 404 | 0 | 410 | 414 | 0 | 503 | 507 | 0 | 556 | 560 | 0 | 562 | 566 | 0 | 568 | 572 | 0 | 611 | 615 | 0 | 737 | 742 | 0 | 776 | 780 | 0 | 805 | 809 | 0 | 819 | 823 | 0 | 833 | 838 | 0 | 864 | 873 | 0 | 907 | 911 | 0 | 977 | 981 | 0 | 1136 | 1140 | 0 | 1151 | 1158 | 0 | 1183 | 1188 | 0 | 1334 | 1342 | 0 | 0 | 0 | 0 | 0 | 0 | 0 | 0 | 0 | 0 | 0 | 0 | 0 | 0 | 0 | 0 | 0 | 0 | 0 | 0 | 0 | 0 | 0 | 0 | 0 | 0 | 0
| 5 | 3 | 7 | 0 | 44 | 48 | 0 | 50 | 55 | 0 | 102 | 107 | 0 | 154 | 158 | 0 | 220 | 224 | 0 | 226 | 230 | 0 | 262 | 266 | 0 | 280 | 284 | 0 | 299 | 308 | 0 | 328 | 333 | 0 | 348 | 353 | 0 | 360 | 379 | 0 | 563 | 567 | 0 | 808 | 812 | 0 | 868 | 872 | 0 | 1044 | 1050 | 0 | 1154 | 1160 | 0 | 1186 | 1190 | 0 | 1207 | 1212 | 0 | 1337 | 1343 | 0 | 1384 | 1391 | 0 | 1400 | 1404 | 0 | 1426 | 1433 | 0 | 0 | 0 | 0 | 0 | 0 | 0 | 0 | 0 | 0 | 0 | 0 | 0 | 0 | 0 | 0 | 0 | 0 | 0 | 0 | 0 | 0 | 0 | 0 | 0 | 0 | 0 | 0 | 0 | 0 | 0 | 0 | 0 | 0 | 0 | 0 | 0 | 0 | 0 | 0 | 0 | 0 | 0 | 0 | 0 | 0 | 0 | 0 | 0 | 0 | 0 | 0 | 0 | 0 | 0 | 0 | 0 | 0 | 0 | 0 | 0 | 0 | 0 | 0 | 0 | 0
| 6 | 1 | 5 | 0 | 18 | 22 | 0 | 47 | 53 | 0 | 56 | 60 | 0 | 66 | 70 | 0 | 100 | 105 | 0 | 108 | 113 | 0 | 151 | 155 | 0 | 239 | 246 | 0 | 278 | 282 | 0 | 296 | 300 | 0 | 302 | 309 | 0 | 324 | 329 | 0 | 331 | 335 | 0 | 341 | 346 | 0 | 348 | 356 | 0 | 358 | 362 | 0 | 364 | 377 | 0 | 381 | 386 | 0 | 396 | 404 | 0 | 409 | 415 | 0 | 503 | 507 | 0 | 544 | 548 | 0 | 555 | 559 | 0 | 561 | 565 | 0 | 568 | 572 | 0 | 574 | 590 | 0 | 606 | 612 | 0 | 736 | 741 | 0 | 776 | 780 | 0 | 864 | 872 | 0 | 979 | 983 | 0 | 985 | 989 | 0 | 997 | 1002 | 0 | 1044 | 1048 | 0 | 1135 | 1139 | 0 | 1152 | 1158 | 0 | 1162 | 1166 | 0 | 1182 | 1188 | 0 | 1231 | 1235 | 0 | 1333 | 1341 | 0 | 1427 | 1431 | 0 | 0 | 0 | 0 | 0 | 0 | 0 | 0 | 0 | 0 | 0 | 0
| 7 | 39 | 43 | 0 | 46 | 51 | 0 | 150 | 154 | 0 | 216 | 220 | 0 | 239 | 245 | 0 | 247 | 251 | 0 | 276 | 280 | 0 | 295 | 308 | 0 | 324 | 328 | 0 | 338 | 342 | 0 | 344 | 349 | 0 | 356 | 360 | 0 | 362 | 375 | 0 | 580 | 585 | 0 | 591 | 595 | 0 | 600 | 604 | 0 | 804 | 808 | 0 | 830 | 836 | 0 | 861 | 867 | 0 | 984 | 988 | 0 | 995 | 999 | 0 | 1150 | 1157 | 0 | 1181 | 1186 | 0 | 1203 | 1208 | 0 | 1230 | 1234 | 0 | 1334 | 1339 | 0 | 1379 | 1389 | 0 | 1396 | 1400 | 0 | 1423 | 1429 | 0 | 1435 | 1439 | 0 | 0 | 0 | 0 | 0 | 0 | 0 | 0 | 0 | 0 | 0 | 0 | 0 | 0 | 0 | 0 | 0 | 0 | 0 | 0 | 0 | 0 | 0 | 0 | 0 | 0 | 0 | 0 | 0 | 0 | 0 | 0 | 0 | 0 | 0 | 0 | 0 | 0 | 0 | 0 | 0 | 0 | 0 | 0 | 0 | 0 | 0 | 0
| 8 | 17 | 22 | 0 | 40 | 44 | 0 | 47 | 52 | 0 | 55 | 59 | 0 | 99 | 104 | 0 | 108 | 112 | 0 | 193 | 197 | 0 | 239 | 245 | 0 | 277 | 282 | 0 | 295 | 300 | 0 | 302 | 308 | 0 | 325 | 329 | 0 | 331 | 335 | 0 | 339 | 346 | 0 | 364 | 377 | 0 | 390 | 394 | 0 | 409 | 413 | 0 | 555 | 559 | 0 | 561 | 565 | 0 | 567 | 571 | 0 | 574 | 581 | 0 | 583 | 588 | 0 | 601 | 605 | 0 | 736 | 741 | 0 | 775 | 779 | 0 | 806 | 810 | 0 | 832 | 836 | 0 | 863 | 869 | 0 | 979 | 984 | 0 | 996 | 1001 | 0 | 1135 | 1139 | 0 | 1150 | 1155 | 0 | 1182 | 1187 | 0 | 1205 | 1209 | 0 | 1303 | 1308 | 0 | 1335 | 1341 | 0 | 1361 | 1365 | 0 | 0 | 0 | 0 | 0 | 0 | 0 | 0 | 0 | 0 | 0 | 0 | 0 | 0 | 0 | 0 | 0 | 0 | 0 | 0 | 0 | 0 | 0 | 0 | 0 | 0 | 0
| 9 | 18 | 22 | 0 | 47 | 53 | 0 | 55 | 60 | 0 | 99 | 105 | 0 | 108 | 113 | 0 | 151 | 155 | 0 | 193 | 198 | 0 | 240 | 246 | 0 | 278 | 282 | 0 | 295 | 300 | 0 | 302 | 308 | 0 | 313 | 317 | 0 | 325 | 329 | 0 | 331 | 335 | 0 | 341 | 346 | 0 | 358 | 362 | 0 | 364 | 377 | 0 | 380 | 386 | 0 | 396 | 404 | 0 | 410 | 414 | 0 | 503 | 507 | 0 | 555 | 559 | 0 | 561 | 565 | 0 | 584 | 588 | 0 | 736 | 741 | 0 | 775 | 780 | 0 | 832 | 837 | 0 | 863 | 870 | 0 | 996 | 1002 | 0 | 1023 | 1027 | 0 | 1135 | 1139 | 0 | 1151 | 1156 | 0 | 1182 | 1187 | 0 | 1213 | 1217 | 0 | 1231 | 1235 | 0 | 1335 | 1341 | 0 | 1381 | 1391 | 0 | 1427 | 1431 | 0 | 0 | 0 | 0 | 0 | 0 | 0 | 0 | 0 | 0 | 0 | 0 | 0 | 0 | 0 | 0 | 0 | 0 | 0 | 0 | 0 | 0 | 0 | 0
| 10 | 2 | 6 | 0 | 49 | 54 | 0 | 58 | 62 | 0 | 153 | 157 | 0 | 219 | 223 | 0 | 242 | 248 | 0 | 250 | 254 | 0 | 298 | 307 | 0 | 327 | 332 | 0 | 349 | 353 | 0 | 359 | 363 | 0 | 365 | 378 | 0 | 382 | 395 | 0 | 556 | 561 | 0 | 582 | 587 | 0 | 592 | 598 | 0 | 650 | 654 | 0 | 679 | 684 | 0 | 687 | 693 | 0 | 777 | 784 | 0 | 828 | 836 | 0 | 864 | 870 | 0 | 894 | 898 | 0 | 987 | 994 | 0 | 1023 | 1031 | 0 | 1044 | 1048 | 0 | 1136 | 1141 | 0 | 1183 | 1188 | 0 | 1206 | 1212 | 0 | 1335 | 1343 | 0 | 1383 | 1390 | 0 | 1399 | 1403 | 0 | 1425 | 1432 | 0 | 0 | 0 | 0 | 0 | 0 | 0 | 0 | 0 | 0 | 0 | 0 | 0 | 0 | 0 | 0 | 0 | 0 | 0 | 0 | 0 | 0 | 0 | 0 | 0 | 0 | 0 | 0 | 0 | 0 | 0 | 0 | 0 | 0 | 0 | 0 | 0 | 0 | 0
| 11 | 47 | 52 | 0 | 151 | 155 | 0 | 217 | 221 | 0 | 259 | 263 | 0 | 277 | 281 | 0 | 296 | 309 | 0 | 325 | 329 | 0 | 339 | 355 | 0 | 357 | 361 | 0 | 363 | 376 | 0 | 409 | 413 | 0 | 560 | 564 | 0 | 568 | 572 | 0 | 581 | 585 | 0 | 622 | 627 | 0 | 687 | 691 | 0 | 804 | 809 | 0 | 848 | 852 | 0 | 985 | 989 | 0 | 1042 | 1047 | 0 | 1151 | 1159 | 0 | 1181 | 1187 | 0 | 1204 | 1208 | 0 | 1333 | 1340 | 0 | 1381 | 1390 | 0 | 1423 | 1430 | 0 | 0 | 0 | 0 | 0 | 0 | 0 | 0 | 0 | 0 | 0 | 0 | 0 | 0 | 0 | 0 | 0 | 0 | 0 | 0 | 0 | 0 | 0 | 0 | 0 | 0 | 0 | 0 | 0 | 0 | 0 | 0 | 0 | 0 | 0 | 0 | 0 | 0 | 0 | 0 | 0 | 0 | 0 | 0 | 0 | 0 | 0 | 0 | 0 | 0 | 0 | 0 | 0 | 0 | 0 | 0 | 0 | 0 | 0 | 0
| 12 | 17 | 22 | 0 | 47 | 52 | 0 | 55 | 59 | 0 | 99 | 104 | 0 | 108 | 113 | 0 | 193 | 197 | 0 | 239 | 245 | 0 | 277 | 282 | 0 | 296 | 309 | 0 | 325 | 329 | 0 | 331 | 335 | 0 | 342 | 346 | 0 | 357 | 361 | 0 | 363 | 370 | 0 | 372 | 377 | 0 | 379 | 385 | 0 | 395 | 403 | 0 | 408 | 413 | 0 | 502 | 506 | 0 | 555 | 559 | 0 | 561 | 565 | 0 | 567 | 571 | 0 | 573 | 577 | 0 | 581 | 589 | 0 | 600 | 604 | 0 | 736 | 741 | 0 | 774 | 783 | 0 | 804 | 808 | 0 | 832 | 836 | 0 | 864 | 869 | 0 | 997 | 1001 | 0 | 1135 | 1139 | 0 | 1151 | 1158 | 0 | 1161 | 1165 | 0 | 1182 | 1187 | 0 | 1212 | 1216 | 0 | 1334 | 1340 | 0 | 0 | 0 | 0 | 0 | 0 | 0 | 0 | 0 | 0 | 0 | 0 | 0 | 0 | 0 | 0 | 0 | 0 | 0 | 0 | 0 | 0 | 0 | 0 | 0 | 0 | 0
| 13 | 18 | 22 | 0 | 47 | 52 | 0 | 55 | 60 | 0 | 100 | 104 | 0 | 108 | 112 | 0 | 157 | 161 | 0 | 193 | 197 | 0 | 239 | 245 | 0 | 277 | 281 | 0 | 295 | 300 | 0 | 302 | 308 | 0 | 325 | 329 | 0 | 331 | 335 | 0 | 341 | 346 | 0 | 364 | 377 | 0 | 381 | 385 | 0 | 390 | 397 | 0 | 399 | 403 | 0 | 409 | 413 | 0 | 502 | 506 | 0 | 544 | 548 | 0 | 555 | 559 | 0 | 561 | 565 | 0 | 567 | 571 | 0 | 573 | 578 | 0 | 583 | 587 | 0 | 601 | 605 | 0 | 736 | 740 | 0 | 775 | 784 | 0 | 832 | 836 | 0 | 863 | 871 | 0 | 985 | 989 | 0 | 1135 | 1139 | 0 | 1150 | 1157 | 0 | 1182 | 1188 | 0 | 1205 | 1209 | 0 | 1212 | 1216 | 0 | 1318 | 1322 | 0 | 1334 | 1341 | 0 | 0 | 0 | 0 | 0 | 0 | 0 | 0 | 0 | 0 | 0 | 0 | 0 | 0 | 0 | 0 | 0 | 0 | 0 | 0 | 0
14
只考虑负压
连续五个点超过阈值认为是爆管事件
| 监测点 | 1 | 2 | 3 | 4 | 5 | 6 | 7 | 8 | 9 | 10 | 11 | 12 | 13 | 14
| 爆管次数 | 24 | 16 | 23 | 21 | 21 | 11 | 19 | 14 | 19 | 20 | 13 | 12 | 19 | 20
监测点
爆管时间点 | 1 | 3 | 7 | 0 | 57 | 61 | 0 | 110 | 114 | 0 | 195 | 200 | 0 | 297 | 302 | 0 | 327 | 331 | 0 | 343 | 348 | 0 | 354 | 358 | 0 | 366 | 373 | 0 | 504 | 508 | 0 | 557 | 561 | 0 | 575 | 580 | 0 | 612 | 616 | 0 | 738 | 742 | 0 | 777 | 781 | 0 | 834 | 840 | 0 | 980 | 985 | 0 | 1137 | 1142 | 0 | 1164 | 1168 | 0 | 1184 | 1190 | 0 | 1215 | 1219 | 0 | 1272 | 1276 | 0 | 1320 | 1324 | 0 | 1336 | 1342
| 2 | 57 | 61 | 0 | 110 | 114 | 0 | 153 | 157 | 0 | 196 | 200 | 0 | 220 | 224 | 0 | 327 | 331 | 0 | 366 | 373 | 0 | 558 | 562 | 0 | 738 | 742 | 0 | 777 | 781 | 0 | 834 | 838 | 0 | 908 | 912 | 0 | 1136 | 1141 | 0 | 1163 | 1167 | 0 | 1185 | 1191 | 0 | 1337 | 1342 | 0 | 0 | 0 | 0 | 0 | 0 | 0 | 0 | 0 | 0 | 0 | 0 | 0 | 0 | 0 | 0 | 0 | 0 | 0 | 0 | 0 | 0 | 0 | 0
| 3 | 40 | 44 | 0 | 54 | 58 | 0 | 107 | 111 | 0 | 192 | 196 | 0 | 294 | 299 | 0 | 323 | 328 | 0 | 339 | 345 | 0 | 363 | 369 | 0 | 388 | 392 | 0 | 501 | 505 | 0 | 554 | 558 | 0 | 573 | 577 | 0 | 599 | 603 | 0 | 735 | 740 | 0 | 774 | 783 | 0 | 830 | 836 | 0 | 975 | 982 | 0 | 1134 | 1138 | 0 | 1161 | 1165 | 0 | 1181 | 1187 | 0 | 1316 | 1320 | 0 | 1333 | 1340 | 0 | 1425 | 1429 | 0 | 0 | 0
| 4 | 56 | 61 | 0 | 109 | 113 | 0 | 194 | 198 | 0 | 296 | 301 | 0 | 326 | 330 | 0 | 340 | 347 | 0 | 364 | 371 | 0 | 503 | 507 | 0 | 556 | 560 | 0 | 575 | 579 | 0 | 611 | 615 | 0 | 737 | 741 | 0 | 776 | 780 | 0 | 832 | 836 | 0 | 978 | 983 | 0 | 1136 | 1140 | 0 | 1163 | 1167 | 0 | 1183 | 1188 | 0 | 1319 | 1323 | 0 | 1335 | 1342 | 0 | 1427 | 1431 | 0 | 0 | 0 | 0 | 0 | 0 | 0 | 0 | 0
| 5 | 56 | 61 | 0 | 67 | 71 | 0 | 109 | 113 | 0 | 194 | 198 | 0 | 297 | 301 | 0 | 326 | 330 | 0 | 341 | 347 | 0 | 365 | 371 | 0 | 391 | 395 | 0 | 503 | 507 | 0 | 556 | 560 | 0 | 611 | 615 | 0 | 737 | 742 | 0 | 776 | 780 | 0 | 819 | 823 | 0 | 833 | 838 | 0 | 907 | 911 | 0 | 977 | 981 | 0 | 1136 | 1140 | 0 | 1183 | 1188 | 0 | 1335 | 1342 | 0 | 0 | 0 | 0 | 0 | 0 | 0 | 0 | 0
| 6 | 3 | 7 | 0 | 44 | 48 | 0 | 154 | 158 | 0 | 220 | 224 | 0 | 262 | 266 | 0 | 299 | 304 | 0 | 328 | 333 | 0 | 365 | 374 | 0 | 1186 | 1190 | 0 | 1338 | 1343 | 0 | 1429 | 1433 | 0 | 0 | 0 | 0 | 0 | 0 | 0 | 0 | 0 | 0 | 0 | 0 | 0 | 0 | 0 | 0 | 0 | 0 | 0 | 0 | 0 | 0 | 0 | 0 | 0 | 0 | 0 | 0 | 0 | 0 | 0 | 0 | 0 | 0 | 0 | 0 | 0 | 0 | 0
| 7 | 56 | 60 | 0 | 66 | 70 | 0 | 108 | 113 | 0 | 151 | 155 | 0 | 296 | 300 | 0 | 324 | 329 | 0 | 341 | 346 | 0 | 364 | 371 | 0 | 503 | 507 | 0 | 555 | 559 | 0 | 574 | 578 | 0 | 736 | 741 | 0 | 776 | 780 | 0 | 979 | 983 | 0 | 1135 | 1139 | 0 | 1162 | 1166 | 0 | 1182 | 1188 | 0 | 1334 | 1341 | 0 | 1427 | 1431 | 0 | 0 | 0 | 0 | 0 | 0 | 0 | 0 | 0 | 0 | 0 | 0 | 0 | 0 | 0
| 8 | 39 | 43 | 0 | 150 | 154 | 0 | 216 | 220 | 0 | 247 | 251 | 0 | 295 | 300 | 0 | 324 | 328 | 0 | 338 | 342 | 0 | 362 | 370 | 0 | 600 | 604 | 0 | 830 | 836 | 0 | 1182 | 1186 | 0 | 1334 | 1339 | 0 | 1425 | 1429 | 0 | 1435 | 1439 | 0 | 0 | 0 | 0 | 0 | 0 | 0 | 0 | 0 | 0 | 0 | 0 | 0 | 0 | 0 | 0 | 0 | 0 | 0 | 0 | 0 | 0 | 0 | 0 | 0 | 0 | 0 | 0 | 0 | 0
| 9 | 40 | 44 | 0 | 55 | 59 | 0 | 108 | 112 | 0 | 193 | 197 | 0 | 295 | 300 | 0 | 325 | 329 | 0 | 339 | 346 | 0 | 364 | 371 | 0 | 390 | 394 | 0 | 555 | 559 | 0 | 574 | 581 | 0 | 601 | 605 | 0 | 736 | 741 | 0 | 775 | 779 | 0 | 832 | 836 | 0 | 979 | 984 | 0 | 1135 | 1139 | 0 | 1182 | 1187 | 0 | 1335 | 1341 | 0 | 0 | 0 | 0 | 0 | 0 | 0 | 0 | 0 | 0 | 0 | 0 | 0 | 0 | 0
| 10 | 55 | 60 | 0 | 108 | 113 | 0 | 151 | 155 | 0 | 193 | 198 | 0 | 295 | 300 | 0 | 313 | 317 | 0 | 325 | 329 | 0 | 341 | 346 | 0 | 364 | 371 | 0 | 503 | 507 | 0 | 555 | 559 | 0 | 736 | 741 | 0 | 775 | 780 | 0 | 832 | 837 | 0 | 1135 | 1139 | 0 | 1182 | 1187 | 0 | 1213 | 1217 | 0 | 1335 | 1341 | 0 | 1386 | 1390 | 0 | 1427 | 1431 | 0 | 0 | 0 | 0 | 0 | 0 | 0 | 0 | 0 | 0 | 0 | 0
| 11 | 2 | 6 | 0 | 58 | 62 | 0 | 153 | 157 | 0 | 219 | 223 | 0 | 250 | 254 | 0 | 298 | 303 | 0 | 327 | 332 | 0 | 365 | 373 | 0 | 556 | 561 | 0 | 777 | 784 | 0 | 1136 | 1141 | 0 | 1337 | 1343 | 0 | 1428 | 1432 | 0 | 0 | 0 | 0 | 0 | 0 | 0 | 0 | 0 | 0 | 0 | 0 | 0 | 0 | 0 | 0 | 0 | 0 | 0 | 0 | 0 | 0 | 0 | 0 | 0 | 0 | 0 | 0 | 0 | 0 | 0 | 0 | 0
| 12 | 151 | 155 | 0 | 217 | 221 | 0 | 259 | 263 | 0 | 296 | 301 | 0 | 325 | 329 | 0 | 339 | 347 | 0 | 363 | 371 | 0 | 622 | 627 | 0 | 687 | 691 | 0 | 1183 | 1187 | 0 | 1335 | 1340 | 0 | 1426 | 1430 | 0 | 0 | 0 | 0 | 0 | 0 | 0 | 0 | 0 | 0 | 0 | 0 | 0 | 0 | 0 | 0 | 0 | 0 | 0 | 0 | 0 | 0 | 0 | 0 | 0 | 0 | 0 | 0 | 0 | 0 | 0 | 0 | 0 | 0 | 0 | 0
| 13 | 55 | 59 | 0 | 108 | 113 | 0 | 193 | 197 | 0 | 296 | 300 | 0 | 325 | 329 | 0 | 342 | 346 | 0 | 363 | 370 | 0 | 502 | 506 | 0 | 555 | 559 | 0 | 573 | 577 | 0 | 600 | 604 | 0 | 736 | 741 | 0 | 775 | 783 | 0 | 832 | 836 | 0 | 1135 | 1139 | 0 | 1161 | 1165 | 0 | 1182 | 1187 | 0 | 1212 | 1216 | 0 | 1334 | 1340 | 0 | 0 | 0 | 0 | 0 | 0 | 0 | 0 | 0 | 0 | 0 | 0 | 0 | 0 | 0
| 14 | 55 | 60 | 0 | 108 | 112 | 0 | 193 | 197 | 0 | 295 | 300 | 0 | 325 | 329 | 0 | 341 | 346 | 0 | 364 | 371 | 0 | 390 | 394 | 0 | 502 | 506 | 0 | 555 | 559 | 0 | 573 | 578 | 0 | 601 | 605 | 0 | 736 | 740 | 0 | 775 | 784 | 0 | 832 | 836 | 0 | 1135 | 1139 | 0 | 1182 | 1188 | 0 | 1212 | 1216 | 0 | 1318 | 1322 | 0 | 1334 | 1341 | 0 | 0 | 0 | 0 | 0 | 0 | 0 | 0 | 0 | 0 | 0 | 0

## Sheet2
先插值在平滑 |  |  | 采样间隔1分钟
1 | 2 | 3 | 4 | 5 | 6 | 7 | 8 | 9 | 10 | 11 | 12 | 13 | 14
89 | 128 | 84 | 83 | 91 | 124 | 100 | 116 | 74 | 89 | 152 | 111 | 85 | 81
先平滑在差值 |  |  | 采样间隔1分钟
1 | 2 | 3 | 4 | 5 | 6 | 7 | 8 | 9 | 10 | 11 | 12 | 13 | 14
88 | 128 | 84 | 82 | 91 | 124 | 100 | 114 | 74 | 89 | 151 | 112 | 85 | 81

## 负压波（插值Delta）
| 4*Δ | step=1 | 1min/个数据
测点 | 1 | 2 | 3 | 4 | 5 | 6 | 7 | 8 | 9 | 10 | 11 | 12 | 13 | 14
异常次数 | 24 | 27 | 20 | 21 | 23 | 32 | 21 | 29 | 22 | 25 | 32 | 32 | 30 | 23
测点
1 | 57 | 61 | 0 | 111 | 111 | 0 | 198 | 199 | 0 | 302 | 302 | 0 | 496 | 496 | 0 | 507 | 508 | 0 | 557 | 558 | 0 | 560 | 561 | 0 | 575 | 578 | 0 | 604 | 604 | 0 | 606 | 606 | 0 | 738 | 740 | 0 | 779 | 781 | 0 | 787 | 787 | 0 | 834 | 834 | 0 | 836 | 837 | 0 | 1139 | 1140 | 0 | 1148 | 1148 | 0 | 1186 | 1188 | 0 | 1215 | 1215 | 0 | 1221 | 1221 | 0 | 1276 | 1276 | 0 | 1321 | 1321 | 0 | 1338 | 1340 | 0 | 0 | 0 | 0 | 0 | 0 | 0 | 0 | 0 | 0 | 0 | 0 | 0 | 0 | 0 | 0 | 0 | 0 | 0 | 0 | 0 | 0 | 0 | 0
2 | 58 | 61 | 0 | 111 | 111 | 0 | 135 | 135 | 0 | 198 | 198 | 0 | 302 | 302 | 0 | 395 | 395 | 0 | 461 | 461 | 0 | 523 | 523 | 0 | 558 | 561 | 0 | 576 | 576 | 0 | 609 | 609 | 0 | 655 | 655 | 0 | 738 | 738 | 0 | 741 | 741 | 0 | 777 | 777 | 0 | 779 | 780 | 0 | 836 | 836 | 0 | 909 | 909 | 0 | 1139 | 1140 | 0 | 1185 | 1185 | 0 | 1187 | 1188 | 0 | 1263 | 1263 | 0 | 1276 | 1276 | 0 | 1279 | 1279 | 0 | 1321 | 1321 | 0 | 1323 | 1323 | 0 | 1338 | 1340 | 0 | 0 | 0 | 0 | 0 | 0 | 0 | 0 | 0 | 0 | 0 | 0 | 0 | 0 | 0
3 | 54 | 57 | 0 | 107 | 107 | 0 | 195 | 195 | 0 | 299 | 299 | 0 | 367 | 367 | 0 | 480 | 480 | 0 | 505 | 505 | 0 | 554 | 558 | 0 | 600 | 600 | 0 | 603 | 603 | 0 | 666 | 666 | 0 | 735 | 739 | 0 | 776 | 778 | 0 | 782 | 782 | 0 | 1134 | 1134 | 0 | 1136 | 1138 | 0 | 1183 | 1185 | 0 | 1318 | 1319 | 0 | 1333 | 1333 | 0 | 1336 | 1337 | 0 | 0 | 0 | 0 | 0 | 0 | 0 | 0 | 0 | 0 | 0 | 0 | 0 | 0 | 0 | 0 | 0 | 0 | 0 | 0 | 0 | 0 | 0 | 0 | 0 | 0 | 0 | 0 | 0 | 0 | 0 | 0 | 0 | 0 | 0 | 0
4 | 56 | 60 | 0 | 109 | 110 | 0 | 197 | 197 | 0 | 301 | 301 | 0 | 482 | 482 | 0 | 504 | 505 | 0 | 507 | 507 | 0 | 556 | 560 | 0 | 602 | 602 | 0 | 625 | 625 | 0 | 739 | 740 | 0 | 778 | 780 | 0 | 835 | 835 | 0 | 1033 | 1033 | 0 | 1123 | 1123 | 0 | 1136 | 1136 | 0 | 1138 | 1139 | 0 | 1149 | 1149 | 0 | 1185 | 1187 | 0 | 1321 | 1321 | 0 | 1337 | 1339 | 0 | 0 | 0 | 0 | 0 | 0 | 0 | 0 | 0 | 0 | 0 | 0 | 0 | 0 | 0 | 0 | 0 | 0 | 0 | 0 | 0 | 0 | 0 | 0 | 0 | 0 | 0 | 0 | 0 | 0 | 0 | 0 | 0
5 | 56 | 59 | 0 | 109 | 110 | 0 | 197 | 197 | 0 | 301 | 301 | 0 | 442 | 442 | 0 | 481 | 481 | 0 | 492 | 492 | 0 | 507 | 507 | 0 | 556 | 560 | 0 | 574 | 574 | 0 | 605 | 605 | 0 | 627 | 627 | 0 | 668 | 669 | 0 | 738 | 740 | 0 | 777 | 780 | 0 | 834 | 835 | 0 | 1136 | 1136 | 0 | 1138 | 1139 | 0 | 1184 | 1187 | 0 | 1275 | 1275 | 0 | 1318 | 1318 | 0 | 1321 | 1321 | 0 | 1337 | 1339 | 0 | 0 | 0 | 0 | 0 | 0 | 0 | 0 | 0 | 0 | 0 | 0 | 0 | 0 | 0 | 0 | 0 | 0 | 0 | 0 | 0 | 0 | 0 | 0 | 0 | 0 | 0
6 | 4 | 5 | 0 | 59 | 61 | 0 | 111 | 112 | 0 | 156 | 156 | 0 | 304 | 304 | 0 | 371 | 371 | 0 | 395 | 396 | 0 | 445 | 445 | 0 | 483 | 483 | 0 | 507 | 508 | 0 | 558 | 561 | 0 | 577 | 579 | 0 | 596 | 596 | 0 | 604 | 605 | 0 | 646 | 646 | 0 | 656 | 656 | 0 | 658 | 658 | 0 | 741 | 742 | 0 | 780 | 781 | 0 | 835 | 835 | 0 | 921 | 921 | 0 | 1040 | 1040 | 0 | 1045 | 1045 | 0 | 1124 | 1124 | 0 | 1136 | 1136 | 0 | 1140 | 1141 | 0 | 1149 | 1149 | 0 | 1187 | 1188 | 0 | 1216 | 1216 | 0 | 1220 | 1220 | 0 | 1322 | 1323 | 0 | 1338 | 1341
7 | 56 | 59 | 0 | 154 | 154 | 0 | 300 | 300 | 0 | 393 | 393 | 0 | 481 | 481 | 0 | 514 | 514 | 0 | 556 | 558 | 0 | 574 | 578 | 0 | 603 | 603 | 0 | 736 | 738 | 0 | 777 | 780 | 0 | 1122 | 1122 | 0 | 1135 | 1135 | 0 | 1137 | 1139 | 0 | 1147 | 1147 | 0 | 1184 | 1187 | 0 | 1262 | 1262 | 0 | 1273 | 1273 | 0 | 1319 | 1320 | 0 | 1334 | 1334 | 0 | 1336 | 1338 | 0 | 0 | 0 | 0 | 0 | 0 | 0 | 0 | 0 | 0 | 0 | 0 | 0 | 0 | 0 | 0 | 0 | 0 | 0 | 0 | 0 | 0 | 0 | 0 | 0 | 0 | 0 | 0 | 0 | 0 | 0 | 0 | 0
8 | 55 | 58 | 0 | 108 | 109 | 0 | 131 | 132 | 0 | 153 | 153 | 0 | 392 | 392 | 0 | 479 | 479 | 0 | 503 | 504 | 0 | 555 | 557 | 0 | 573 | 575 | 0 | 590 | 592 | 0 | 600 | 601 | 0 | 625 | 625 | 0 | 659 | 659 | 0 | 667 | 667 | 0 | 736 | 738 | 0 | 775 | 778 | 0 | 782 | 782 | 0 | 885 | 885 | 0 | 906 | 907 | 0 | 960 | 960 | 0 | 1036 | 1036 | 0 | 1122 | 1122 | 0 | 1135 | 1137 | 0 | 1145 | 1146 | 0 | 1182 | 1185 | 0 | 1212 | 1212 | 0 | 1286 | 1286 | 0 | 1318 | 1319 | 0 | 1334 | 1337 | 0 | 0 | 0 | 0 | 0 | 0 | 0 | 0 | 0
9 | 55 | 58 | 0 | 108 | 109 | 0 | 196 | 196 | 0 | 300 | 300 | 0 | 393 | 393 | 0 | 442 | 442 | 0 | 481 | 481 | 0 | 504 | 504 | 0 | 555 | 559 | 0 | 602 | 602 | 0 | 604 | 604 | 0 | 739 | 739 | 0 | 777 | 778 | 0 | 785 | 785 | 0 | 834 | 834 | 0 | 1120 | 1121 | 0 | 1138 | 1138 | 0 | 1146 | 1146 | 0 | 1148 | 1148 | 0 | 1183 | 1186 | 0 | 1216 | 1216 | 0 | 1336 | 1338 | 0 | 0 | 0 | 0 | 0 | 0 | 0 | 0 | 0 | 0 | 0 | 0 | 0 | 0 | 0 | 0 | 0 | 0 | 0 | 0 | 0 | 0 | 0 | 0 | 0 | 0 | 0 | 0 | 0 | 0
10 | 56 | 59 | 0 | 109 | 109 | 0 | 154 | 154 | 0 | 197 | 197 | 0 | 300 | 300 | 0 | 480 | 480 | 0 | 503 | 504 | 0 | 536 | 536 | 0 | 555 | 559 | 0 | 602 | 603 | 0 | 667 | 667 | 0 | 736 | 737 | 0 | 741 | 741 | 0 | 776 | 780 | 0 | 834 | 835 | 0 | 1135 | 1135 | 0 | 1138 | 1139 | 0 | 1148 | 1148 | 0 | 1183 | 1187 | 0 | 1216 | 1216 | 0 | 1218 | 1218 | 0 | 1285 | 1285 | 0 | 1287 | 1287 | 0 | 1319 | 1320 | 0 | 1336 | 1338 | 0 | 0 | 0 | 0 | 0 | 0 | 0 | 0 | 0 | 0 | 0 | 0 | 0 | 0 | 0 | 0 | 0 | 0 | 0 | 0 | 0
11 | 3 | 4 | 0 | 58 | 60 | 0 | 70 | 70 | 0 | 110 | 111 | 0 | 135 | 135 | 0 | 197 | 198 | 0 | 277 | 277 | 0 | 302 | 302 | 0 | 370 | 370 | 0 | 395 | 395 | 0 | 508 | 508 | 0 | 540 | 540 | 0 | 557 | 560 | 0 | 577 | 578 | 0 | 584 | 584 | 0 | 603 | 605 | 0 | 628 | 628 | 0 | 740 | 741 | 0 | 751 | 751 | 0 | 779 | 780 | 0 | 783 | 783 | 0 | 834 | 836 | 0 | 1006 | 1006 | 0 | 1066 | 1066 | 0 | 1123 | 1123 | 0 | 1140 | 1140 | 0 | 1149 | 1149 | 0 | 1185 | 1188 | 0 | 1216 | 1216 | 0 | 1263 | 1263 | 0 | 1321 | 1322 | 0 | 1338 | 1339
12 | 2 | 2 | 0 | 36 | 36 | 0 | 56 | 58 | 0 | 108 | 109 | 0 | 133 | 133 | 0 | 195 | 196 | 0 | 275 | 275 | 0 | 355 | 355 | 0 | 392 | 392 | 0 | 441 | 441 | 0 | 479 | 480 | 0 | 504 | 505 | 0 | 555 | 558 | 0 | 574 | 576 | 0 | 593 | 593 | 0 | 601 | 602 | 0 | 737 | 739 | 0 | 776 | 778 | 0 | 831 | 833 | 0 | 884 | 884 | 0 | 907 | 907 | 0 | 1037 | 1037 | 0 | 1042 | 1042 | 0 | 1092 | 1092 | 0 | 1121 | 1122 | 0 | 1137 | 1138 | 0 | 1146 | 1146 | 0 | 1148 | 1148 | 0 | 1184 | 1186 | 0 | 1213 | 1213 | 0 | 1319 | 1320 | 0 | 1336 | 1338
13 | 55 | 58 | 0 | 108 | 108 | 0 | 153 | 153 | 0 | 196 | 196 | 0 | 299 | 300 | 0 | 392 | 393 | 0 | 480 | 480 | 0 | 491 | 491 | 0 | 503 | 503 | 0 | 506 | 506 | 0 | 555 | 559 | 0 | 573 | 573 | 0 | 575 | 575 | 0 | 604 | 604 | 0 | 736 | 738 | 0 | 776 | 779 | 0 | 782 | 782 | 0 | 802 | 802 | 0 | 831 | 831 | 0 | 834 | 834 | 0 | 922 | 922 | 0 | 960 | 960 | 0 | 1121 | 1121 | 0 | 1135 | 1137 | 0 | 1184 | 1186 | 0 | 1273 | 1273 | 0 | 1318 | 1318 | 0 | 1320 | 1320 | 0 | 1334 | 1334 | 0 | 1336 | 1338 | 0 | 0 | 0 | 0 | 0 | 0
14 | 4 | 4 | 0 | 55 | 58 | 0 | 108 | 108 | 0 | 153 | 153 | 0 | 196 | 196 | 0 | 442 | 442 | 0 | 503 | 503 | 0 | 505 | 506 | 0 | 555 | 559 | 0 | 581 | 581 | 0 | 604 | 604 | 0 | 736 | 736 | 0 | 738 | 740 | 0 | 776 | 779 | 0 | 834 | 834 | 0 | 1122 | 1122 | 0 | 1136 | 1138 | 0 | 1147 | 1147 | 0 | 1149 | 1149 | 0 | 1184 | 1186 | 0 | 1319 | 1319 | 0 | 1334 | 1334 | 0 | 1336 | 1338 | 0 | 0 | 0 | 0 | 0 | 0 | 0 | 0 | 0 | 0 | 0 | 0 | 0 | 0 | 0 | 0 | 0 | 0 | 0 | 0 | 0 | 0 | 0 | 0 | 0 | 0 | 0
| 3*Δ | step=2 | 1min/个数据
测点 | 1 | 2 | 3 | 4 | 5 | 6 | 7 | 8 | 9 | 10 | 11 | 12 | 13 | 14
异常次数 | 15 | 11 | 13 | 15 | 14 | 24 | 18 | 22 | 17 | 18 | 24 | 25 | 18 | 13
测点
1 | 57 | 61 | 0 | 155 | 156 | 0 | 198 | 199 | 0 | 301 | 302 | 0 | 507 | 508 | 0 | 557 | 561 | 0 | 575 | 578 | 0 | 603 | 606 | 0 | 738 | 741 | 0 | 779 | 781 | 0 | 836 | 837 | 0 | 1137 | 1141 | 0 | 1185 | 1188 | 0 | 1321 | 1323 | 0 | 1338 | 1340 | 0 | 0 | 0 | 0 | 0 | 0 | 0 | 0 | 0 | 0 | 0 | 0 | 0 | 0 | 0 | 0 | 0 | 0 | 0 | 0 | 0 | 0 | 0 | 0 | 0 | 0 | 0 | 0 | 0 | 0
2 | 57 | 61 | 0 | 111 | 112 | 0 | 198 | 199 | 0 | 558 | 561 | 0 | 576 | 577 | 0 | 605 | 606 | 0 | 779 | 780 | 0 | 836 | 837 | 0 | 1139 | 1140 | 0 | 1187 | 1188 | 0 | 1338 | 1340 | 0 | 0 | 0 | 0 | 0 | 0 | 0 | 0 | 0 | 0 | 0 | 0 | 0 | 0 | 0 | 0 | 0 | 0 | 0 | 0 | 0 | 0 | 0 | 0 | 0 | 0 | 0 | 0 | 0 | 0 | 0 | 0 | 0 | 0 | 0 | 0 | 0 | 0 | 0 | 0 | 0 | 0
3 | 54 | 58 | 0 | 107 | 108 | 0 | 195 | 196 | 0 | 298 | 299 | 0 | 554 | 558 | 0 | 602 | 604 | 0 | 666 | 667 | 0 | 735 | 739 | 0 | 775 | 778 | 0 | 1136 | 1138 | 0 | 1182 | 1185 | 0 | 1318 | 1319 | 0 | 1333 | 1337 | 0 | 0 | 0 | 0 | 0 | 0 | 0 | 0 | 0 | 0 | 0 | 0 | 0 | 0 | 0 | 0 | 0 | 0 | 0 | 0 | 0 | 0 | 0 | 0 | 0 | 0 | 0 | 0 | 0 | 0 | 0 | 0 | 0 | 0 | 0 | 0
4 | 56 | 60 | 0 | 109 | 110 | 0 | 133 | 134 | 0 | 197 | 198 | 0 | 504 | 507 | 0 | 556 | 560 | 0 | 738 | 741 | 0 | 777 | 780 | 0 | 783 | 784 | 0 | 833 | 836 | 0 | 1138 | 1140 | 0 | 1184 | 1187 | 0 | 1274 | 1275 | 0 | 1319 | 1321 | 0 | 1337 | 1339 | 0 | 0 | 0 | 0 | 0 | 0 | 0 | 0 | 0 | 0 | 0 | 0 | 0 | 0 | 0 | 0 | 0 | 0 | 0 | 0 | 0 | 0 | 0 | 0 | 0 | 0 | 0 | 0 | 0 | 0
5 | 56 | 60 | 0 | 109 | 110 | 0 | 300 | 301 | 0 | 506 | 507 | 0 | 556 | 560 | 0 | 604 | 605 | 0 | 668 | 669 | 0 | 737 | 741 | 0 | 777 | 780 | 0 | 834 | 835 | 0 | 1138 | 1139 | 0 | 1184 | 1187 | 0 | 1318 | 1322 | 0 | 1337 | 1339 | 0 | 0 | 0 | 0 | 0 | 0 | 0 | 0 | 0 | 0 | 0 | 0 | 0 | 0 | 0 | 0 | 0 | 0 | 0 | 0 | 0 | 0 | 0 | 0 | 0 | 0 | 0 | 0 | 0 | 0 | 0 | 0 | 0
6 | 4 | 5 | 0 | 59 | 61 | 0 | 70 | 71 | 0 | 111 | 113 | 0 | 198 | 199 | 0 | 303 | 304 | 0 | 395 | 396 | 0 | 444 | 445 | 0 | 507 | 508 | 0 | 558 | 561 | 0 | 577 | 579 | 0 | 604 | 606 | 0 | 656 | 658 | 0 | 741 | 742 | 0 | 780 | 781 | 0 | 835 | 836 | 0 | 921 | 922 | 0 | 1039 | 1040 | 0 | 1139 | 1141 | 0 | 1149 | 1151 | 0 | 1186 | 1189 | 0 | 1220 | 1221 | 0 | 1322 | 1323 | 0 | 1338 | 1342 | 0 | 0 | 0
7 | 2 | 4 | 0 | 56 | 60 | 0 | 153 | 154 | 0 | 196 | 197 | 0 | 299 | 300 | 0 | 393 | 394 | 0 | 504 | 505 | 0 | 555 | 559 | 0 | 574 | 578 | 0 | 736 | 738 | 0 | 777 | 780 | 0 | 833 | 834 | 0 | 961 | 962 | 0 | 1122 | 1123 | 0 | 1137 | 1139 | 0 | 1183 | 1188 | 0 | 1319 | 1321 | 0 | 1336 | 1338 | 0 | 0 | 0 | 0 | 0 | 0 | 0 | 0 | 0 | 0 | 0 | 0 | 0 | 0 | 0 | 0 | 0 | 0 | 0 | 0 | 0
8 | 55 | 58 | 0 | 108 | 109 | 0 | 131 | 132 | 0 | 299 | 300 | 0 | 502 | 504 | 0 | 555 | 557 | 0 | 573 | 575 | 0 | 590 | 593 | 0 | 600 | 604 | 0 | 658 | 659 | 0 | 736 | 738 | 0 | 775 | 778 | 0 | 781 | 782 | 0 | 830 | 832 | 0 | 905 | 907 | 0 | 960 | 961 | 0 | 1135 | 1137 | 0 | 1145 | 1147 | 0 | 1182 | 1185 | 0 | 1286 | 1287 | 0 | 1318 | 1319 | 0 | 1334 | 1337 | 0 | 0 | 0 | 0 | 0 | 0 | 0 | 0 | 0
9 | 55 | 59 | 0 | 108 | 109 | 0 | 299 | 300 | 0 | 466 | 467 | 0 | 503 | 504 | 0 | 555 | 559 | 0 | 573 | 574 | 0 | 602 | 604 | 0 | 738 | 739 | 0 | 776 | 779 | 0 | 1120 | 1122 | 0 | 1137 | 1138 | 0 | 1183 | 1186 | 0 | 1215 | 1216 | 0 | 1218 | 1219 | 0 | 1285 | 1286 | 0 | 1335 | 1339 | 0 | 0 | 0 | 0 | 0 | 0 | 0 | 0 | 0 | 0 | 0 | 0 | 0 | 0 | 0 | 0 | 0 | 0 | 0 | 0 | 0 | 0 | 0 | 0
10 | 2 | 3 | 0 | 56 | 59 | 0 | 133 | 134 | 0 | 196 | 197 | 0 | 299 | 300 | 0 | 480 | 481 | 0 | 503 | 507 | 0 | 555 | 559 | 0 | 602 | 604 | 0 | 736 | 741 | 0 | 776 | 780 | 0 | 834 | 835 | 0 | 1082 | 1083 | 0 | 1135 | 1139 | 0 | 1147 | 1148 | 0 | 1183 | 1187 | 0 | 1319 | 1321 | 0 | 1335 | 1338 | 0 | 0 | 0 | 0 | 0 | 0 | 0 | 0 | 0 | 0 | 0 | 0 | 0 | 0 | 0 | 0 | 0 | 0 | 0 | 0 | 0
11 | 3 | 4 | 0 | 58 | 60 | 0 | 110 | 112 | 0 | 197 | 198 | 0 | 276 | 277 | 0 | 301 | 302 | 0 | 394 | 395 | 0 | 507 | 508 | 0 | 557 | 561 | 0 | 577 | 578 | 0 | 603 | 605 | 0 | 683 | 684 | 0 | 691 | 692 | 0 | 739 | 741 | 0 | 779 | 780 | 0 | 834 | 836 | 0 | 1017 | 1018 | 0 | 1066 | 1067 | 0 | 1122 | 1123 | 0 | 1139 | 1140 | 0 | 1185 | 1188 | 0 | 1215 | 1216 | 0 | 1321 | 1323 | 0 | 1338 | 1340 | 0 | 0 | 0
12 | 1 | 2 | 0 | 56 | 58 | 0 | 108 | 109 | 0 | 132 | 133 | 0 | 195 | 196 | 0 | 297 | 300 | 0 | 392 | 393 | 0 | 441 | 442 | 0 | 479 | 480 | 0 | 504 | 505 | 0 | 555 | 558 | 0 | 574 | 576 | 0 | 601 | 604 | 0 | 737 | 739 | 0 | 776 | 778 | 0 | 831 | 833 | 0 | 907 | 908 | 0 | 1036 | 1037 | 0 | 1121 | 1122 | 0 | 1137 | 1138 | 0 | 1145 | 1148 | 0 | 1183 | 1186 | 0 | 1272 | 1273 | 0 | 1319 | 1320 | 0 | 1335 | 1339
13 | 55 | 59 | 0 | 108 | 109 | 0 | 298 | 300 | 0 | 392 | 393 | 0 | 502 | 503 | 0 | 505 | 506 | 0 | 555 | 559 | 0 | 573 | 577 | 0 | 603 | 604 | 0 | 666 | 667 | 0 | 736 | 740 | 0 | 776 | 779 | 0 | 1121 | 1122 | 0 | 1135 | 1138 | 0 | 1182 | 1186 | 0 | 1286 | 1287 | 0 | 1318 | 1320 | 0 | 1334 | 1338 | 0 | 0 | 0 | 0 | 0 | 0 | 0 | 0 | 0 | 0 | 0 | 0 | 0 | 0 | 0 | 0 | 0 | 0 | 0 | 0 | 0
14 | 55 | 59 | 0 | 108 | 109 | 0 | 299 | 300 | 0 | 505 | 506 | 0 | 555 | 559 | 0 | 601 | 604 | 0 | 736 | 740 | 0 | 776 | 779 | 0 | 1136 | 1139 | 0 | 1145 | 1149 | 0 | 1184 | 1187 | 0 | 1318 | 1320 | 0 | 1336 | 1338 | 0 | 0 | 0 | 0 | 0 | 0 | 0 | 0 | 0 | 0 | 0 | 0 | 0 | 0 | 0 | 0 | 0 | 0 | 0 | 0 | 0 | 0 | 0 | 0 | 0 | 0 | 0 | 0 | 0 | 0 | 0 | 0 | 0 | 0 | 0 | 0
| 2*Δ | step=4 | 1min/个数据
测点 | 1 | 2 | 3 | 4 | 5 | 6 | 7 | 8 | 9 | 10 | 11 | 12 | 13 | 14
异常次数 | 11 | 8 | 12 | 17 | 15 | 9 | 9 | 15 | 13 | 12 | 6 | 10 | 11 | 14
测点
1 | 3 | 6 | 0 | 57 | 61 | 0 | 557 | 562 | 0 | 575 | 579 | 0 | 603 | 606 | 0 | 738 | 742 | 0 | 777 | 781 | 0 | 834 | 837 | 0 | 1137 | 1141 | 0 | 1185 | 1189 | 0 | 1336 | 1342 | 0 | 0 | 0 | 0 | 0 | 0 | 0 | 0 | 0 | 0 | 0 | 0 | 0 | 0 | 0 | 0 | 0 | 0
2 | 3 | 6 | 0 | 57 | 61 | 0 | 110 | 113 | 0 | 558 | 561 | 0 | 777 | 780 | 0 | 1137 | 1140 | 0 | 1185 | 1189 | 0 | 1337 | 1342 | 0 | 0 | 0 | 0 | 0 | 0 | 0 | 0 | 0 | 0 | 0 | 0 | 0 | 0 | 0 | 0 | 0 | 0 | 0 | 0 | 0 | 0 | 0 | 0 | 0 | 0 | 0
3 | 54 | 58 | 0 | 296 | 299 | 0 | 554 | 558 | 0 | 572 | 576 | 0 | 600 | 604 | 0 | 735 | 739 | 0 | 774 | 779 | 0 | 832 | 835 | 0 | 1134 | 1139 | 0 | 1181 | 1185 | 0 | 1316 | 1319 | 0 | 1333 | 1338 | 0 | 0 | 0 | 0 | 0 | 0 | 0 | 0 | 0 | 0 | 0 | 0 | 0 | 0 | 0
4 | 2 | 5 | 0 | 56 | 60 | 0 | 109 | 112 | 0 | 298 | 301 | 0 | 479 | 482 | 0 | 504 | 507 | 0 | 556 | 560 | 0 | 575 | 578 | 0 | 602 | 605 | 0 | 737 | 741 | 0 | 777 | 780 | 0 | 783 | 786 | 0 | 833 | 836 | 0 | 1136 | 1140 | 0 | 1184 | 1187 | 0 | 1319 | 1322 | 0 | 1336 | 1340
5 | 2 | 5 | 0 | 56 | 60 | 0 | 132 | 136 | 0 | 298 | 301 | 0 | 479 | 483 | 0 | 504 | 507 | 0 | 556 | 560 | 0 | 737 | 742 | 0 | 776 | 780 | 0 | 783 | 786 | 0 | 833 | 836 | 0 | 1136 | 1139 | 0 | 1184 | 1187 | 0 | 1318 | 1322 | 0 | 1335 | 1340 | 0 | 0 | 0 | 0 | 0 | 0
6 | 4 | 7 | 0 | 133 | 136 | 0 | 299 | 304 | 0 | 505 | 509 | 0 | 558 | 562 | 0 | 909 | 912 | 0 | 1148 | 1152 | 0 | 1186 | 1189 | 0 | 1338 | 1342 | 0 | 0 | 0 | 0 | 0 | 0 | 0 | 0 | 0 | 0 | 0 | 0 | 0 | 0 | 0 | 0 | 0 | 0 | 0 | 0 | 0 | 0 | 0 | 0
7 | 2 | 5 | 0 | 56 | 60 | 0 | 503 | 507 | 0 | 555 | 559 | 0 | 574 | 578 | 0 | 736 | 741 | 0 | 776 | 780 | 0 | 1183 | 1188 | 0 | 1318 | 1321 | 0 | 0 | 0 | 0 | 0 | 0 | 0 | 0 | 0 | 0 | 0 | 0 | 0 | 0 | 0 | 0 | 0 | 0 | 0 | 0 | 0 | 0 | 0 | 0
8 | 55 | 58 | 0 | 295 | 300 | 0 | 502 | 505 | 0 | 590 | 593 | 0 | 600 | 604 | 0 | 687 | 690 | 0 | 775 | 778 | 0 | 780 | 783 | 0 | 830 | 835 | 0 | 905 | 908 | 0 | 1135 | 1138 | 0 | 1144 | 1147 | 0 | 1182 | 1185 | 0 | 1317 | 1320 | 0 | 1334 | 1338 | 0 | 0 | 0 | 0 | 0 | 0
9 | 1 | 4 | 0 | 55 | 59 | 0 | 297 | 300 | 0 | 555 | 559 | 0 | 573 | 578 | 0 | 601 | 605 | 0 | 736 | 740 | 0 | 776 | 779 | 0 | 832 | 835 | 0 | 1145 | 1148 | 0 | 1182 | 1187 | 0 | 1215 | 1219 | 0 | 1335 | 1339 | 0 | 0 | 0 | 0 | 0 | 0 | 0 | 0 | 0 | 0 | 0 | 0
10 | 2 | 5 | 0 | 56 | 60 | 0 | 503 | 507 | 0 | 555 | 559 | 0 | 601 | 604 | 0 | 736 | 741 | 0 | 776 | 780 | 0 | 833 | 836 | 0 | 1135 | 1139 | 0 | 1183 | 1187 | 0 | 1318 | 1321 | 0 | 1335 | 1339 | 0 | 0 | 0 | 0 | 0 | 0 | 0 | 0 | 0 | 0 | 0 | 0 | 0 | 0 | 0
11 | 58 | 61 | 0 | 299 | 302 | 0 | 557 | 561 | 0 | 778 | 781 | 0 | 1136 | 1140 | 0 | 1185 | 1188 | 0 | 0 | 0 | 0 | 0 | 0 | 0 | 0 | 0 | 0 | 0 | 0 | 0 | 0 | 0 | 0 | 0 | 0 | 0 | 0 | 0 | 0 | 0 | 0 | 0 | 0 | 0 | 0 | 0 | 0 | 0 | 0 | 0
12 | 56 | 59 | 0 | 107 | 110 | 0 | 296 | 301 | 0 | 555 | 558 | 0 | 601 | 605 | 0 | 737 | 740 | 0 | 776 | 779 | 0 | 1145 | 1148 | 0 | 1183 | 1186 | 0 | 1335 | 1340 | 0 | 0 | 0 | 0 | 0 | 0 | 0 | 0 | 0 | 0 | 0 | 0 | 0 | 0 | 0 | 0 | 0 | 0 | 0 | 0 | 0
13 | 1 | 4 | 0 | 55 | 59 | 0 | 297 | 300 | 0 | 502 | 506 | 0 | 555 | 559 | 0 | 573 | 577 | 0 | 736 | 741 | 0 | 775 | 782 | 0 | 1135 | 1139 | 0 | 1182 | 1187 | 0 | 1334 | 1339 | 0 | 0 | 0 | 0 | 0 | 0 | 0 | 0 | 0 | 0 | 0 | 0 | 0 | 0 | 0 | 0 | 0 | 0
14 | 1 | 5 | 0 | 55 | 59 | 0 | 297 | 300 | 0 | 503 | 506 | 0 | 555 | 559 | 0 | 575 | 578 | 0 | 601 | 604 | 0 | 736 | 740 | 0 | 776 | 782 | 0 | 832 | 835 | 0 | 1135 | 1139 | 0 | 1145 | 1149 | 0 | 1183 | 1187 | 0 | 1336 | 1341 | 0 | 0 | 0 | 0 | 0 | 0 | 0 | 0 | 0
| 1*Δ | step=8 | 1min/个数据
测点 | 1 | 2 | 3 | 4 | 5 | 6 | 7 | 8 | 9 | 10 | 11 | 12 | 13 | 14
异常次数 | 2 | 1 | 2 | 2 | 1 | 0 | 2 | 1 | 1 | 2 | 1 | 1 | 2 | 3
测点
1 | 2 | 9 | 0 | 1215 | 1222 | 0 | 0 | 0
2 | 1336 | 1345 | 0 | 0 | 0 | 0 | 0 | 0
3 | 774 | 784 | 0 | 1333 | 1340 | 0 | 0 | 0
4 | 776 | 786 | 0 | 1335 | 1343 | 0 | 0 | 0
5 | 1335 | 1342 | 0 | 0 | 0 | 0 | 0 | 0
6 | 0 | 0 | 0 | 0 | 0 | 0 | 0 | 0
7 | 776 | 784 | 0 | 1334 | 1341 | 0 | 0 | 0
8 | 775 | 783 | 0 | 0 | 0 | 0 | 0 | 0
9 | 775 | 785 | 0 | 0 | 0 | 0 | 0 | 0
10 | 775 | 785 | 0 | 1334 | 1341 | 0 | 0 | 0
11 | 777 | 784 | 0 | 0 | 0 | 0 | 0 | 0
12 | 776 | 784 | 0 | 0 | 0 | 0 | 0 | 0
13 | 775 | 784 | 0 | 1334 | 1341 | 0 | 0 | 0
14 | 775 | 784 | 0 | 1212 | 1221 | 0 | 1334 | 1341

## 平滑
|  |  | 1,2,3,4,5 | 1,2,3,4,5 | 1,2,3,4 | 1,2,3,4 | 1,2,3,4,5 | 1,2,3,4,5 | 1,2,3,5 | 1,2,3,5 | 1,2,3,4,5 | 1,2,3 | 1,2,3,4,5 | 1,2,3,4,5 | 1,2,3,5 | 1,2,3,4
#DIV/0!
最小值
|  | burst1 | -0.5 | -0.56 | -0.44 | -0.46 | -0.42 | -0.81327 | -0.5 | -0.82696 | -0.56 | -0.5 | -0.82821 | -0.89917 | -0.48 | -0.44
|  |  | -0.04 | 1.0842e-17 | 0.02 | 0 | 0.06 | -0.028631 | 0.02 | -0.043155 | 2.1684e-17 | 0.06 | -0.085893 | -0.043155 | 0.04 | 0.02
|  | burst2 | -0.44 | -0.2 | -0.24 | -0.2 | -0.18 | -0.41327 | -1.34 | -0.35684 | -0.24 | -0.18 | -0.31536 | -0.4278 | -0.24 | -0.18
|  |  | -0.26 | -0.26 | -0.28 | -0.22 | -0.24 | -0.45643 | -0.26 | -0.41411 | -0.26 | -0.22 | -0.45601 | -0.37095 | -0.22 | -0.2
|  | burst3 | -0.26 | -0.24 | -0.14 | -0.2 | -0.14 | -0.32738 | -0.22 | -0.042738 | -0.14 | -0.12 | -0.32696 | -0.14316 | -0.14 | -0.18
|  |  | -0.08 | -0.06 | -0.08 | -0.1 | -0.1 | -0.057262 | -0.06 | -0.12863 | -0.06 | -0.08 | -0.071786 | -0.18384 | -0.12 | -0.06
|  | burst4 | -0.1 | -0.1 | -0.04 | -0.08 | -0.1 | -0.12821 | -0.06 | -0.071369 | -0.04 | -0.06 | -0.18548 | -0.1 | -0.04 | -0.08
|  |  | -0.1 | -0.06 | 0 | -0.12 | -0.14 | -0.2 | -0.04 | -0.014524 | -0.1 | -0.06 | -0.12863 | -0.042738 | -0.08 | -0.1
|  | burst5 | -0.14 | -0.08 | -0.06 | -0.08 | -0.06 | -0.12863 | -0.06 | -0.1 | -0.04 | -0.08 | -0.12863 | -0.057679 | -0.02 | -0.08
|  |  | -0.06 | -0.1 | -0.12 | -0.06 | -0.12 | -0.10042 | -0.1 | -0.11452 | -0.12 | -0.08 | -0.12905 | -0.12863 | -0.1 | -0.08
|  | 平均值 | NO.1 | NO.2 | NO.3 | NO.4 | NO.5 | NO.6 | NO.7 | NO.8 | NO.9 | NO.10 | NO.11 | NO.12 | NO.13 | NO.14
|  | -0.092571 | -0.096 | -0.096 | -0.092 | -0.092 | -0.092 | -0.092 | -0.092 | -0.092 | -0.096 | -0.088 | -0.096 | -0.088 | -0.092 | -0.092
报警率
平滑以后（最大值） | 1个/1分钟 | burst1 | 0.5 | 0.56 | 0.44 | 0.46 | 0.42 | 0.81327 | 0.5 | 0.82696 | 0.56 | 0.5 | 0.82821 | 0.89917 | 0.48 | 0.44 | 100%
|  |  | 0.36 | 0.24 | 0.24 | 0.24 | 0.24 | 0.42738 | 0.2 | 0.32738 | 0.4 | 0.22 | 0.38506 | 0.39875 | 0.26 | 0.2 | 100%
|  | burst2 | 0.44 | 0.2 | 0.24 | 0.2 | 0.18 | 0.41327 | 1.34 | 0.35684 | 0.24 | 0.18 | 0.31536 | 0.4278 | 0.24 | 0.18 | 100%
|  |  | 0.26 | 0.3 | 0.28 | 0.28 | 0.28 | 0.45643 | 0.58 | 0.48464 | 0.3 | 0.26 | 0.54149 | 0.4419 | 0.26 | 0.28 | 100%
|  | burst3 | 0.26 | 0.24 | 0.14 | 0.2 | 0.14 | 0.32738 | 0.22 | 0.14274 | 0.14 | 0.12 | 0.32696 | 0.14316 | 0.14 | 0.18 | 100%
|  |  | 0.08 | 0.06 | 0.08 | 0.16 | 0.12 | 0.20042 | 0.08 | 0.12863 | 0.1 | 0.08 | 0.14149 | 0.18384 | 0.16 | 0.08 | 57%
|  | burst4 | 0.12 | 0.1 | 0.14 | 0.12 | 0.12 | 0.12821 | 0.14 | 0.15726 | 0.14 | 0.14 | 0.18548 | 0.15684 | 0.12 | 0.14 | 100%
|  |  | 0.1 | 0.08 | 0.1 | 0.12 | 0.14 | 0.2 | 0.14 | 0.21411 | 0.1 | 0.12 | 0.12863 | 0.15684 | 0.12 | 0.1 | 92.9%
|  | burst5 | 0.14 | 0.08 | 0.14 | 0.08 | 0.1 | 0.17095 | 0.06 | 0.18548 | 0.14 | 0.12 | 0.17053 | 0.15684 | 0.08 | 0.1 | 71.4%
|  |  | 0.1 | 0.1 | 0.12 | 0.06 | 0.12 | 0.11452 | 0.1 | 0.11452 | 0.12 | 0.08 | 0.12905 | 0.12863 | 0.1 | 0.08 | 78.6%
| 报警率 |  | 87.5% | 65.5% | 87.5% | 75% | 100% | 100% | 75% | 100% | 100% | 75% | 100% | 100% | 87.5% | 75%
| 1个/2分钟 | burst1 | 0.5 | 0.56 | 0.44 | 0.46 | 0.42 | 0.81327 | 0.5 | 0.82696 | 0.56 | 0.46 | 0.61369 | 0.75684 | 0.48 | 0.4 | 100%
|  |  | 0.26 | 0.22 | 0.24 | 0.24 | 0.24 | 0.38631 | 0.2 | 0.24316 | 0.26 | 0.22 | 0.38506 | 0.39875 | 0.26 | 0.18 | 100%
|  | burst2 | 0.34 | 0.2 | 0.16 | 0.2 | 0.18 | 0.37179 | 1.3 | 0.35684 | 0.24 | 0.12 | 0.27012 | 0.4278 | 0.24 | 0.18 | 100%
|  |  | 0.26 | 0.3 | 0.28 | 0.24 | 0.24 | 0.39958 | 0.58 | 0.4 | 0.3 | 0.26 | 0.54149 | 0.4419 | 0.24 | 0.28 | 100%
|  | burst3 | 0.26 | 0.24 | 0.14 | 0.14 | 0.14 | 0.32738 | 0.22 | 0.14274 | 0.14 | 0.12 | 0.2581 | 0.14316 | 0.12 | 0.18 | 100%
|  |  | 0.08 | 0.06 | 0.08 | 0.16 | 0.12 | 0.20042 | 0.04 | 0.085476 | 0.1 | 0.06 | 0.14149 | 0.18384 | 0.16 | 0.08 | 50%
|  | burst4 | 0.12 | 0.1 | 0.1 | 0.12 | 0.12 | 0.1 | 0.06 | 0.15726 | 0.14 | 0.08 | 0.18548 | 0.15684 | 0.12 | 0.1 | 85.7%
|  |  | 0.1 | 0.08 | 0.1 | 0.12 | 0.14 | 0.17137 | 0.08 | 0.21411 | 0.1 | 0.06 | 0.12863 | 0.15684 | 0.12 | 0.1 | 78.6%
|  | burst5 | 0.14 | 0.08 | 0.14 | 0.06 | 0.1 | 0.17095 | 0.06 | 0.18548 | 0.06 | 0.12 | 0.17053 | 0.15684 | 0.08 | 0.1 | 64.3%
|  |  | 0.04 | 0.08 | 0.08 | 0.06 | 0.12 | 0.11369 | 0.1 | 0.11452 | 0.08 | 0.08 | 0.056427 | 0.085476 | 0.1 | 0.06 | 35.7%
| 1个/3分钟 | burst1 | 0.5 | 0.5 | 0.44 | 0.38 | 0.38 | 0.65726 | 0.5 | 0.82696 | 0.56 | 0.4 | 0.82821 | 0.75684 | 0.48 | 0.4 | 100%
|  |  | 0.36 | 0.22 | 0.22 | 0.2 | 0.2 | 0.42738 | 0.2 | 0.24316 | 0.26 | 0.22 | 0.21452 | 0.39875 | 0.26 | 0.18 | 100%
|  | burst2 | 0.24 | 0.08 | 0.16 | 0.2 | 0.18 | 0.41327 | 1.3 | 0.35684 | 0.18 | 0.18 | 0.31536 | 0.4278 | 0.2 | 0.14 | 92.9%
|  |  | 0.26 | 0.3 | 0.24 | 0.24 | 0.18 | 0.39958 | 0.54 | 0.29958 | 0.24 | 0.22 | 0.41452 | 0.27137 | 0.26 | 0.18 | 100%
|  | burst3 | 0.26 | 0.24 | 0.14 | 0.12 | 0.14 | 0.15768 | 0.22 | 0.14274 | 0.14 | 0.12 | 0.2581 | 0.14316 | 0.12 | 0.18 | 100%
|  |  | 0.08 | 0.06 | 0.08 | 0.16 | 0.12 | 0.12821 | 0.08 | 0.085476 | 0.1 | 0.06 | 0.14149 | 0.18384 | 0.16 | 0.08 | 50%
|  | burst4 | 0.12 | 0.06 | 0.14 | 0.12 | 0.12 | 0.12821 | 0.06 | 0.071369 | 0.06 | 0.06 | 0.11452 | 0.15684 | 0.08 | 0.1 | 57.1%
|  |  | 0.1 | 0.08 | 0.08 | 0.12 | 0.14 | 0.085476 | 0.14 | 0.12863 | 0.1 | 0.12 | 0.11411 | 0.042738 | 0.12 | 0.1 | 78.6%
|  | burst5 | 0.14 | 0.04 | 0.06 | 0.06 | 0.04 | 0.17095 | 0.04 | 0.085058 | 0.14 | 0.06 | 0.12863 | 0.11411 | 0.06 | 0.04 | 35.7%
|  |  | 0.04 | 0.04 | 0.08 | 0.06 | 0.1 | 0.11369 | 0.08 | 0.056845 | 0.08 | 0.06 | 0.056427 | 0.071786 | 0.08 | 0.08 | 14.3%
不平滑不降噪
节点阈值
|  | 平均值 | NO.1 | NO.2 | NO.3 | NO.4 | NO.5 | NO.6 | NO.7 | NO.8 | NO.9 | NO.10 | NO.11 | NO.12 | NO.13 | NO.14
|  | 0.19692 | 0.2 | 0.26 | 0.2 | 0.18 | 0.18 | 0.18 | 0.2 | .0.18 | 0.18 | 0.2 | 0.24 | 0.18 | 0.18 | 0.18
|  | 平滑 | 0.5 | 0.5 | 0.44 | 0.38 | 0.38 | 0.65726 | 0.5 | 0.82696 | 0.56 | 0.4 | 0.82821 | 0.75684 | 0.48 | 0.4
|  |  | 0.36 | 0.22 | 0.22 | 0.2 | 0.2 | 0.42738 | 0.2 | 0.24316 | 0.26 | 0.22 | 0.21452 | 0.39875 | 0.26 | 0.18
|  |  | 0.24 | 0.08 | 0.16 | 0.2 | 0.18 | 0.41327 | 1.3 | 0.35684 | 0.18 | 0.18 | 0.31536 | 0.4278 | 0.2 | 0.14
|  |  | 0.26 | 0.3 | 0.24 | 0.24 | 0.18 | 0.39958 | 0.54 | 0.29958 | 0.24 | 0.22 | 0.41452 | 0.27137 | 0.26 | 0.18
|  |  | 0.26 | 0.24 | 0.14 | 0.12 | 0.14 | 0.15768 | 0.22 | 0.14274 | 0.14 | 0.12 | 0.2581 | 0.14316 | 0.12 | 0.18
|  |  | 0.08 | 0.06 | 0.08 | 0.16 | 0.12 | 0.12821 | 0.08 | 0.085476 | 0.1 | 0.06 | 0.14149 | 0.18384 | 0.16 | 0.08
|  |  | 0.12 | 0.06 | 0.14 | 0.12 | 0.12 | 0.12821 | 0.06 | 0.071369 | 0.06 | 0.06 | 0.11452 | 0.15684 | 0.08 | 0.1
|  |  | 0.1 | 0.08 | 0.08 | 0.12 | 0.14 | 0.085476 | 0.14 | 0.12863 | 0.1 | 0.12 | 0.11411 | 0.042738 | 0.12 | 0.1
|  |  | 0.14 | 0.04 | 0.06 | 0.06 | 0.04 | 0.17095 | 0.04 | 0.085058 | 0.14 | 0.06 | 0.12863 | 0.11411 | 0.06 | 0.04
|  |  | 0.04 | 0.04 | 0.08 | 0.06 | 0.1 | 0.11369 | 0.08 | 0.056845 | 0.08 | 0.06 | 0.056427 | 0.071786 | 0.08 | 0.08
为平滑
|  |  | 0.5 | 0.56 | 0.44 | 0.46 | 0.42 | 0.81327 | 0.5 | 0.82696 | 0.56 | 0.5 | 0.82821 | 0.89917 | 0.48 | 0.44
|  |  | 0.36 | 0.24 | 0.24 | 0.24 | 0.24 | 0.42738 | 0.2 | 0.32738 | 0.4 | 0.22 | 0.38506 | 0.39875 | 0.26 | 0.2
|  |  | 0.44 | 0.2 | 0.24 | 0.2 | 0.18 | 0.41327 | 1.34 | 0.35684 | 0.24 | 0.18 | 0.31536 | 0.4278 | 0.24 | 0.18
|  |  | 0.26 | 0.3 | 0.28 | 0.28 | 0.28 | 0.45643 | 0.58 | 0.48464 | 0.3 | 0.26 | 0.54149 | 0.4419 | 0.26 | 0.28
|  |  | 0.26 | 0.24 | 0.14 | 0.2 | 0.14 | 0.32738 | 0.22 | 0.14274 | 0.14 | 0.12 | 0.32696 | 0.14316 | 0.14 | 0.18
|  |  | 0.08 | 0.06 | 0.08 | 0.16 | 0.12 | 0.20042 | 0.08 | 0.12863 | 0.1 | 0.08 | 0.14149 | 0.18384 | 0.16 | 0.08
|  |  | 0.12 | 0.1 | 0.14 | 0.12 | 0.12 | 0.12821 | 0.14 | 0.15726 | 0.14 | 0.14 | 0.18548 | 0.15684 | 0.12 | 0.14
|  |  | 0.1 | 0.08 | 0.1 | 0.12 | 0.14 | 0.2 | 0.14 | 0.21411 | 0.1 | 0.12 | 0.12863 | 0.15684 | 0.12 | 0.1
|  |  | 0.14 | 0.08 | 0.14 | 0.08 | 0.1 | 0.17095 | 0.06 | 0.18548 | 0.14 | 0.12 | 0.17053 | 0.15684 | 0.08 | 0.1
|  |  | 0.1 | 0.1 | 0.12 | 0.06 | 0.12 | 0.11452 | 0.1 | 0.11452 | 0.12 | 0.08 | 0.12905 | 0.12863 | 0.1 | 0.08
|  |  | 0.5 | 0.5 | 0.44 | 0.38 | 0.38 | 0.65726 | 0.5 | 0.82696 | 0.56 | 0.4 | 0.82821 | 0.75684 | 0.48 | 0.4
|  |  | 0.36 | 0.22 | 0.22 | 0.2 | 0.2 | 0.42738 | 0.2 | 0.24316 | 0.26 | 0.22 | 0.21452 | 0.39875 | 0.26 | 0.18
|  |  | 0.24 | 0.08 | 0.16 | 0.2 | 0.18 | 0.41327 | 1.3 | 0.35684 | 0.18 | 0.18 | 0.31536 | 0.4278 | 0.2 | 0.14
|  |  | 0.26 | 0.3 | 0.24 | 0.24 | 0.18 | 0.39958 | 0.54 | 0.29958 | 0.24 | 0.22 | 0.41452 | 0.27137 | 0.26 | 0.18
|  |  | 0.26 | 0.24 | 0.14 | 0.12 | 0.14 | 0.15768 | 0.22 | 0.14274 | 0.14 | 0.12 | 0.2581 | 0.14316 | 0.12 | 0.18
|  |  | 0.08 | 0.06 | 0.08 | 0.16 | 0.12 | 0.12821 | 0.08 | 0.085476 | 0.1 | 0.06 | 0.14149 | 0.18384 | 0.16 | 0.08
|  |  | 0.12 | 0.06 | 0.14 | 0.12 | 0.12 | 0.12821 | 0.06 | 0.071369 | 0.06 | 0.06 | 0.11452 | 0.15684 | 0.08 | 0.1
|  |  | 0.1 | 0.08 | 0.08 | 0.12 | 0.14 | 0.085476 | 0.14 | 0.12863 | 0.1 | 0.12 | 0.11411 | 0.042738 | 0.12 | 0.1
|  |  | 0.14 | 0.04 | 0.06 | 0.06 | 0.04 | 0.17095 | 0.04 | 0.085058 | 0.14 | 0.06 | 0.12863 | 0.11411 | 0.06 | 0.04
|  |  | 0.04 | 0.04 | 0.08 | 0.06 | 0.1 | 0.11369 | 0.08 | 0.056845 | 0.08 | 0.06 | 0.056427 | 0.071786 | 0.08 | 0.08
|  | 平均值 | NO.1 | NO.2 | NO.3 | NO.4 | NO.5 | NO.6 | NO.7 | NO.8 | NO.9 | NO.10 | NO.11 | NO.12 | NO.13 | NO.14
|  | 0.19692 | 0.2 | 0.26 | 0.2 | 0.18 | 0.18 | 0.18 | 0.2 | .0.18 | 0.18 | 0.2 | 0.24 | 0.18 | 0.18 | 0.18
|  |  | 2 | 1.9 | 2 | 2.1 | 1.9 | 1.3 | 1.4 | 1.6 | 2.2 | 1.7 | 1 | 1.3 | 1.6 | 1.6
|  | 最大值 | 1.4 | 1.1 | 0.5 | 0.6 | 0.6 | 1 | 0.6 | 0.9 | 0.8 | 0.5 | 0.7 | 1 | 0.8 | 0.7
|  |  | 1.2 | 0.7 | 0.7 | 0.5 | 0.4 | 0.9 | 6.2 | 0.5 | 0.5 | 0.6 | 0.9 | 0.8 | 1.1 | 0.4
|  |  | 1.4 | 1.5 | 0.6 | 0.6 | 0.6 | 0.8 | 1.7 | 1 | 0.8 | 0.8 | 1.2 | 0.9 | 1 | 0.7
|  |  | 0.6 | 0.7 | 0.2 | 0.4 | 0.6 | 0.9 | 0.6 | 0.2 | 0.4 | 0.3 | 1.1 | 0.4 | 0.4 | 0.4
|  |  | 0.2 | 0.5 | 0.3 | 0.3 | 0.3 | 0.4 | 0.5 | 0.3 | 0.1 | 0.3 | 0.8 | 0.4 | 0.6 | 0.2
|  |  | 0.6 | 0.5 | 0.6 | 0.6 | 0.5 | 0.3 | 0.3 | 0.3 | 0.7 | 0.4 | 0.4 | 0.4 | 0.3 | 0.6
|  |  | 0.3 | 0.5 | 0.3 | 0.3 | 0.2 | 0.3 | 0.4 | 0.3 | 0.2 | 0.3 | 0.2 | 0.3 | 0.2 | 0.4
|  |  | 0.6 | 0.4 | 0.4 | 0.4 | 0.5 | 0.4 | 0.3 | 0.4 | 0.5 | 0.6 | 0.6 | 0.3 | 0.3 | 0.5
|  |  | 0.4 | 0.4 | 0.3 | 0.1 | 0.5 | 0.4 | 0.4 | 0.3 | 0.4 | 0.3 | 0.4 | 0.3 | 0.3 | 0.3
|  |  | -2 | -1.9 | -2 | -2.1 | -1.9 | -1.3 | -1.4 | -1.6 | -2.2 | -1.7 | -1 | -1.3 | -1.6 | -1.6
|  | 最小值 | -0.8 | -0.5 | -0.1 | 0 | -0.1 | -0.1 | -0.2 | -0.2 | -0.5 | -0.1 | -0.1 | -0.2 | -0.3 | -0.1
|  |  | -1.2 | -0.6 | -0.7 | -0.5 | -0.4 | -0.9 | -6.2 | -0.5 | -0.5 | -0.6 | -0.9 | -0.8 | -1.1 | -0.4
|  |  | -1.4 | -0.8 | -0.6 | -0.6 | -0.6 | -0.8 | -1 | -0.8 | -0.8 | -0.6 | -1 | -0.6 | -0.6 | -0.7
|  |  | -0.6 | -0.7 | -0.2 | -0.4 | -0.6 | -0.9 | -0.6 | -0.1 | -0.4 | -0.3 | -1.1 | -0.2 | -0.2 | -0.4
|  |  | -0.1 | -0.5 | -0.3 | -0.3 | -0.2 | -0.2 | -0.3 | -0.2 | -0.1 | -0.3 | -0.4 | -0.4 | -0.6 | -0.2
|  |  | -0.6 | -0.5 | -0.6 | -0.6 | -0.3 | -0.3 | -0.3 | -0.2 | -0.7 | -0.3 | -0.3 | -0.4 | -0.2 | -0.6
|  |  | -0.3 | -0.5 | -0.3 | -0.2 | -0.2 | -0.2 | -0.3 | -0.1 | -0.2 | -0.1 | -0.2 | -0.1 | -0.2 | -0.4
|  |  | -0.6 | -0.4 | -0.4 | -0.4 | -0.5 | -0.3 | -0.3 | -0.4 | -0.5 | -0.6 | -0.2 | -0.3 | -0.3 | -0.4
|  |  | -0.4 | -0.3 | -0.3 | -0.1 | -0.5 | -0.4 | -0.4 | -0.3 | -0.4 | -0.3 | -0.4 | -0.3 | -0.3 | -0.3
|  |  | -0.5 | -0.56 | -0.44 | -0.46 | -0.42 | -0.81327 | -0.5 | -0.82696 | -0.56 | -0.5 | -0.82821 | -0.89917 | -0.48 | -0.44
|  |  | -0.04 | 1.0842e-17 | 0.02 | 0 | 0.06 | -0.028631 | 0.02 | -0.043155 | 2.1684e-17 | 0.06 | -0.085893 | -0.043155 | 0.04 | 0.02
|  |  | -0.44 | -0.2 | -0.24 | -0.2 | -0.18 | -0.41327 | -1.34 | -0.35684 | -0.24 | -0.18 | -0.31536 | -0.4278 | -0.24 | -0.18
|  |  | -0.26 | -0.26 | -0.28 | -0.22 | -0.24 | -0.45643 | -0.26 | -0.41411 | -0.26 | -0.22 | -0.45601 | -0.37095 | -0.22 | -0.2
|  |  | -0.26 | -0.24 | -0.14 | -0.2 | -0.14 | -0.32738 | -0.22 | -0.042738 | -0.14 | -0.12 | -0.32696 | -0.14316 | -0.14 | -0.18
|  |  | -0.08 | -0.06 | -0.08 | -0.1 | -0.1 | -0.057262 | -0.06 | -0.12863 | -0.06 | -0.08 | -0.071786 | -0.18384 | -0.12 | -0.06
|  |  | -0.1 | -0.1 | -0.04 | -0.08 | -0.1 | -0.12821 | -0.06 | -0.071369 | -0.04 | -0.06 | -0.18548 | -0.1 | -0.04 | -0.08
|  |  | -0.1 | -0.06 | 0 | -0.12 | -0.14 | -0.2 | -0.04 | -0.014524 | -0.1 | -0.06 | -0.12863 | -0.042738 | -0.08 | -0.1
|  |  | -0.14 | -0.08 | -0.06 | -0.08 | -0.06 | -0.12863 | -0.06 | -0.1 | -0.04 | -0.08 | -0.12863 | -0.057679 | -0.02 | -0.08
|  |  | -0.06 | -0.1 | -0.12 | -0.06 | -0.12 | -0.10042 | -0.1 | -0.11452 | -0.12 | -0.08 | -0.12905 | -0.12863 | -0.1 | -0.08

## Sheet3
| 序号 | 口径（DN） | 开始时间 | 关闭时间 | 排放流量（立方米） | 对应数据 | 持续时间 |  | n=5 | n=4 | n=3 | n=10
| 1 | 400 | 9:16 | 9:23 | 300 | 556-563 | 7 |  | 111-114 | 139-143 | 186-190 | 55-57
|  |  | 9:23 | 9:29 | 150 | 563-569 | 6
| 2 | 400 | 9:35 | 9:42 | 300 | 575-582 | 7 |  | 115-121 | 144-152 | 192-203 | 57-61
|  |  | 9:42 | 10:07 | 200 | 582-607 | 25
| 3 | 800 | 10:12 | 10:19 | 300 | 612-619 | 7 |  | 122-125 | 153-157 | 204-210 | 61-63
|  |  | 10:20 | 10:28 | 100 | 620-628 | 8
i | 4 | 300 | 10:33 | 10:40 | 300 | 633-640 | 7 |  | 126-130 | 159-160 | 211-217 | 63-65
|  |  | 10:44 | 10:49 | 100 | 644-649 | 5
| 5 | 300 | 10:54 | 11:04 | 200 | 654-664 | 10 |  | 130-135 | 164-168 | 218-225 | 65-68
|  |  | 11:05 | 11:13 | 100 | 665-673 | 8
提高采样频率（n=5）
| 1 | 2 | 3 | 4 | 5 | 6 | 7 | 8 | 9 | 10 | 11 | 12 | 13 | 14
| 51 | 44 | 43 | 46 | 45 | 47 | 43 | 52 | 40 | 43 | 55 | 52 | 43 | 43
| 1 | 2 | 2 | 0 | 8 | 8 | 0 | 10 | 10 | 0 | 13 | 13 | 0 | 15 | 15 | 0 | 23 | 23 | 0 | 32 | 32 | 0 | 40 | 40 | 0 | 45 | 45 | 0 | 56 | 56 | 0 | 61 | 61 | 0 | 67 | 67 | 0 | 70 | 70 | 0 | 72 | 72 | 0 | 74 | 75 | 0 | 77 | 77 | 0 | 80 | 80 | 0 | 97 | 97 | 0 | 100 | 100 | 0 | 102 | 102 | 0 | 113 | 113 | 0 | 116 | 116 | 0 | 122 | 122 | 0 | 124 | 124 | 0 | 130 | 130 | 0 | 139 | 139 | 0 | 149 | 149 | 0 | 157 | 158 | 0 | 168 | 168 | 0 | 173 | 173 | 0 | 178 | 178 | 0 | 183 | 183 | 0 | 193 | 193 | 0 | 195 | 195 | 0 | 197 | 197 | 0 | 200 | 200 | 0 | 203 | 203 | 0 | 209 | 209 | 0 | 229 | 229 | 0 | 234 | 234 | 0 | 238 | 238 | 0 | 241 | 241 | 0 | 244 | 244 | 0 | 249 | 249 | 0 | 256 | 256 | 0 | 259 | 259 | 0 | 265 | 265 | 0 | 268 | 269 | 0 | 275 | 275 | 0 | 279 | 279 | 0 | 287 | 287 | 0 | 0 | 0 | 0 | 0 | 0 | 0 | 0 | 0 | 0 | 0 | 0
| 2 | 2 | 2 | 0 | 10 | 10 | 0 | 13 | 13 | 0 | 15 | 15 | 0 | 23 | 23 | 0 | 32 | 32 | 0 | 40 | 40 | 0 | 43 | 43 | 0 | 45 | 45 | 0 | 56 | 56 | 0 | 61 | 61 | 0 | 67 | 67 | 0 | 70 | 70 | 0 | 72 | 72 | 0 | 74 | 75 | 0 | 77 | 77 | 0 | 80 | 80 | 0 | 93 | 93 | 0 | 98 | 98 | 0 | 102 | 102 | 0 | 106 | 106 | 0 | 108 | 108 | 0 | 113 | 113 | 0 | 116 | 116 | 0 | 120 | 120 | 0 | 122 | 122 | 0 | 149 | 150 | 0 | 157 | 158 | 0 | 161 | 161 | 0 | 168 | 168 | 0 | 173 | 173 | 0 | 183 | 183 | 0 | 194 | 194 | 0 | 198 | 198 | 0 | 207 | 207 | 0 | 228 | 229 | 0 | 234 | 234 | 0 | 238 | 239 | 0 | 249 | 249 | 0 | 256 | 256 | 0 | 265 | 265 | 0 | 269 | 269 | 0 | 281 | 281 | 0 | 287 | 287 | 0 | 0 | 0 | 0 | 0 | 0 | 0 | 0 | 0 | 0 | 0 | 0 | 0 | 0 | 0 | 0 | 0 | 0 | 0 | 0 | 0 | 0 | 0 | 0 | 0 | 0 | 0 | 0 | 0 | 0 | 0 | 0 | 0
| 3 | 1 | 1 | 0 | 9 | 9 | 0 | 12 | 12 | 0 | 14 | 14 | 0 | 23 | 23 | 0 | 27 | 27 | 0 | 31 | 31 | 0 | 40 | 40 | 0 | 55 | 55 | 0 | 60 | 60 | 0 | 64 | 64 | 0 | 66 | 66 | 0 | 69 | 69 | 0 | 74 | 74 | 0 | 78 | 79 | 0 | 101 | 101 | 0 | 112 | 112 | 0 | 116 | 116 | 0 | 121 | 121 | 0 | 123 | 123 | 0 | 127 | 127 | 0 | 131 | 131 | 0 | 134 | 134 | 0 | 148 | 148 | 0 | 156 | 157 | 0 | 167 | 168 | 0 | 178 | 178 | 0 | 182 | 182 | 0 | 193 | 193 | 0 | 196 | 197 | 0 | 225 | 225 | 0 | 228 | 228 | 0 | 230 | 230 | 0 | 233 | 233 | 0 | 237 | 238 | 0 | 243 | 243 | 0 | 246 | 246 | 0 | 253 | 253 | 0 | 264 | 264 | 0 | 268 | 268 | 0 | 278 | 278 | 0 | 280 | 280 | 0 | 286 | 286 | 0 | 0 | 0 | 0 | 0 | 0 | 0 | 0 | 0 | 0 | 0 | 0 | 0 | 0 | 0 | 0 | 0 | 0 | 0 | 0 | 0 | 0 | 0 | 0 | 0 | 0 | 0 | 0 | 0 | 0 | 0 | 0 | 0 | 0 | 0 | 0
| 4 | 1 | 1 | 0 | 12 | 13 | 0 | 23 | 23 | 0 | 28 | 28 | 0 | 40 | 40 | 0 | 43 | 43 | 0 | 45 | 45 | 0 | 51 | 51 | 0 | 53 | 53 | 0 | 56 | 56 | 0 | 60 | 61 | 0 | 64 | 64 | 0 | 66 | 66 | 0 | 69 | 70 | 0 | 72 | 72 | 0 | 74 | 75 | 0 | 77 | 77 | 0 | 79 | 79 | 0 | 90 | 90 | 0 | 102 | 102 | 0 | 112 | 112 | 0 | 116 | 116 | 0 | 123 | 123 | 0 | 137 | 137 | 0 | 139 | 139 | 0 | 149 | 149 | 0 | 156 | 156 | 0 | 161 | 161 | 0 | 165 | 165 | 0 | 168 | 168 | 0 | 173 | 173 | 0 | 197 | 197 | 0 | 208 | 208 | 0 | 225 | 225 | 0 | 228 | 228 | 0 | 230 | 230 | 0 | 234 | 234 | 0 | 238 | 238 | 0 | 241 | 241 | 0 | 244 | 244 | 0 | 249 | 249 | 0 | 265 | 265 | 0 | 268 | 269 | 0 | 275 | 275 | 0 | 282 | 282 | 0 | 287 | 287 | 0 | 0 | 0 | 0 | 0 | 0 | 0 | 0 | 0 | 0 | 0 | 0 | 0 | 0 | 0 | 0 | 0 | 0 | 0 | 0 | 0 | 0 | 0 | 0 | 0 | 0 | 0
| 5 | 1 | 1 | 0 | 12 | 13 | 0 | 15 | 15 | 0 | 23 | 23 | 0 | 28 | 28 | 0 | 40 | 40 | 0 | 43 | 43 | 0 | 45 | 45 | 0 | 51 | 51 | 0 | 53 | 53 | 0 | 56 | 56 | 0 | 61 | 61 | 0 | 64 | 64 | 0 | 66 | 66 | 0 | 69 | 70 | 0 | 72 | 72 | 0 | 74 | 75 | 0 | 79 | 79 | 0 | 102 | 102 | 0 | 112 | 112 | 0 | 123 | 123 | 0 | 128 | 128 | 0 | 135 | 135 | 0 | 137 | 137 | 0 | 139 | 139 | 0 | 149 | 149 | 0 | 156 | 156 | 0 | 158 | 158 | 0 | 165 | 165 | 0 | 168 | 168 | 0 | 183 | 183 | 0 | 197 | 197 | 0 | 203 | 203 | 0 | 208 | 209 | 0 | 228 | 228 | 0 | 234 | 234 | 0 | 238 | 238 | 0 | 241 | 241 | 0 | 244 | 244 | 0 | 249 | 249 | 0 | 265 | 265 | 0 | 268 | 269 | 0 | 282 | 282 | 0 | 284 | 284 | 0 | 287 | 287 | 0 | 0 | 0 | 0 | 0 | 0 | 0 | 0 | 0 | 0 | 0 | 0 | 0 | 0 | 0 | 0 | 0 | 0 | 0 | 0 | 0 | 0 | 0 | 0 | 0 | 0 | 0 | 0 | 0 | 0
| 6 | 2 | 2 | 0 | 10 | 10 | 0 | 13 | 13 | 0 | 15 | 15 | 0 | 23 | 23 | 0 | 28 | 28 | 0 | 32 | 32 | 0 | 41 | 41 | 0 | 43 | 43 | 0 | 45 | 45 | 0 | 51 | 51 | 0 | 54 | 54 | 0 | 56 | 56 | 0 | 61 | 61 | 0 | 67 | 67 | 0 | 72 | 72 | 0 | 74 | 75 | 0 | 77 | 77 | 0 | 80 | 80 | 0 | 86 | 86 | 0 | 97 | 97 | 0 | 102 | 102 | 0 | 113 | 113 | 0 | 120 | 120 | 0 | 122 | 122 | 0 | 128 | 128 | 0 | 130 | 130 | 0 | 148 | 149 | 0 | 157 | 158 | 0 | 168 | 168 | 0 | 183 | 183 | 0 | 185 | 185 | 0 | 197 | 198 | 0 | 208 | 208 | 0 | 210 | 210 | 0 | 228 | 229 | 0 | 234 | 234 | 0 | 238 | 238 | 0 | 244 | 245 | 0 | 256 | 256 | 0 | 258 | 259 | 0 | 265 | 265 | 0 | 269 | 269 | 0 | 275 | 275 | 0 | 279 | 279 | 0 | 281 | 281 | 0 | 287 | 287 | 0 | 0 | 0 | 0 | 0 | 0 | 0 | 0 | 0 | 0 | 0 | 0 | 0 | 0 | 0 | 0 | 0 | 0 | 0 | 0 | 0 | 0 | 0 | 0
| 7 | 1 | 1 | 0 | 8 | 8 | 0 | 12 | 12 | 0 | 14 | 14 | 0 | 23 | 23 | 0 | 31 | 31 | 0 | 34 | 34 | 0 | 40 | 40 | 0 | 45 | 45 | 0 | 51 | 51 | 0 | 60 | 60 | 0 | 64 | 64 | 0 | 66 | 66 | 0 | 69 | 70 | 0 | 72 | 72 | 0 | 74 | 75 | 0 | 77 | 77 | 0 | 79 | 79 | 0 | 86 | 86 | 0 | 89 | 90 | 0 | 97 | 97 | 0 | 102 | 102 | 0 | 112 | 112 | 0 | 116 | 116 | 0 | 123 | 123 | 0 | 138 | 138 | 0 | 148 | 149 | 0 | 156 | 156 | 0 | 165 | 165 | 0 | 168 | 168 | 0 | 197 | 197 | 0 | 199 | 199 | 0 | 203 | 203 | 0 | 228 | 228 | 0 | 234 | 234 | 0 | 238 | 238 | 0 | 241 | 241 | 0 | 244 | 244 | 0 | 249 | 249 | 0 | 256 | 256 | 0 | 265 | 265 | 0 | 268 | 269 | 0 | 287 | 287 | 0 | 0 | 0 | 0 | 0 | 0 | 0 | 0 | 0 | 0 | 0 | 0 | 0 | 0 | 0 | 0 | 0 | 0 | 0 | 0 | 0 | 0 | 0 | 0 | 0 | 0 | 0 | 0 | 0 | 0 | 0 | 0 | 0 | 0 | 0 | 0
| 8 | 1 | 1 | 0 | 3 | 3 | 0 | 9 | 9 | 0 | 12 | 12 | 0 | 14 | 14 | 0 | 25 | 25 | 0 | 27 | 27 | 0 | 31 | 31 | 0 | 34 | 34 | 0 | 40 | 42 | 0 | 44 | 44 | 0 | 51 | 51 | 0 | 53 | 53 | 0 | 60 | 60 | 0 | 66 | 66 | 0 | 69 | 71 | 0 | 74 | 74 | 0 | 79 | 79 | 0 | 84 | 84 | 0 | 89 | 89 | 0 | 106 | 106 | 0 | 112 | 112 | 0 | 116 | 117 | 0 | 119 | 119 | 0 | 121 | 121 | 0 | 123 | 123 | 0 | 137 | 137 | 0 | 148 | 149 | 0 | 151 | 151 | 0 | 156 | 157 | 0 | 167 | 169 | 0 | 171 | 171 | 0 | 182 | 182 | 0 | 187 | 187 | 0 | 192 | 193 | 0 | 196 | 197 | 0 | 208 | 209 | 0 | 216 | 216 | 0 | 228 | 228 | 0 | 230 | 230 | 0 | 233 | 233 | 0 | 238 | 238 | 0 | 241 | 241 | 0 | 243 | 244 | 0 | 248 | 248 | 0 | 255 | 255 | 0 | 268 | 268 | 0 | 274 | 274 | 0 | 276 | 276 | 0 | 278 | 278 | 0 | 280 | 280 | 0 | 286 | 286 | 0 | 0 | 0 | 0 | 0 | 0 | 0 | 0 | 0
| 9 | 1 | 1 | 0 | 8 | 9 | 0 | 12 | 12 | 0 | 14 | 14 | 0 | 23 | 23 | 0 | 27 | 27 | 0 | 31 | 31 | 0 | 34 | 34 | 0 | 40 | 40 | 0 | 51 | 51 | 0 | 53 | 53 | 0 | 60 | 60 | 0 | 66 | 66 | 0 | 69 | 70 | 0 | 72 | 72 | 0 | 74 | 75 | 0 | 79 | 79 | 0 | 94 | 94 | 0 | 97 | 97 | 0 | 102 | 102 | 0 | 112 | 112 | 0 | 116 | 117 | 0 | 121 | 121 | 0 | 123 | 123 | 0 | 137 | 137 | 0 | 148 | 149 | 0 | 156 | 156 | 0 | 168 | 168 | 0 | 182 | 182 | 0 | 193 | 193 | 0 | 196 | 197 | 0 | 228 | 228 | 0 | 238 | 238 | 0 | 244 | 244 | 0 | 249 | 249 | 0 | 255 | 255 | 0 | 258 | 258 | 0 | 265 | 265 | 0 | 268 | 269 | 0 | 278 | 278 | 0 | 0 | 0 | 0 | 0 | 0 | 0 | 0 | 0 | 0 | 0 | 0 | 0 | 0 | 0 | 0 | 0 | 0 | 0 | 0 | 0 | 0 | 0 | 0 | 0 | 0 | 0 | 0 | 0 | 0 | 0 | 0 | 0 | 0 | 0 | 0 | 0 | 0 | 0 | 0 | 0 | 0 | 0 | 0 | 0
| 10 | 1 | 1 | 0 | 8 | 8 | 0 | 12 | 12 | 0 | 14 | 14 | 0 | 23 | 23 | 0 | 31 | 31 | 0 | 34 | 34 | 0 | 40 | 40 | 0 | 43 | 43 | 0 | 45 | 45 | 0 | 51 | 51 | 0 | 53 | 53 | 0 | 60 | 60 | 0 | 64 | 64 | 0 | 66 | 66 | 0 | 69 | 70 | 0 | 72 | 72 | 0 | 74 | 75 | 0 | 77 | 77 | 0 | 79 | 79 | 0 | 86 | 86 | 0 | 102 | 102 | 0 | 108 | 108 | 0 | 112 | 112 | 0 | 116 | 117 | 0 | 121 | 121 | 0 | 123 | 123 | 0 | 139 | 139 | 0 | 148 | 149 | 0 | 151 | 151 | 0 | 156 | 156 | 0 | 165 | 165 | 0 | 168 | 168 | 0 | 197 | 197 | 0 | 228 | 228 | 0 | 238 | 238 | 0 | 244 | 244 | 0 | 246 | 246 | 0 | 249 | 249 | 0 | 265 | 265 | 0 | 268 | 269 | 0 | 278 | 278 | 0 | 287 | 287 | 0 | 0 | 0 | 0 | 0 | 0 | 0 | 0 | 0 | 0 | 0 | 0 | 0 | 0 | 0 | 0 | 0 | 0 | 0 | 0 | 0 | 0 | 0 | 0 | 0 | 0 | 0 | 0 | 0 | 0 | 0 | 0 | 0 | 0 | 0 | 0
| 11 | 1 | 2 | 0 | 8 | 8 | 0 | 10 | 10 | 0 | 13 | 13 | 0 | 15 | 15 | 0 | 23 | 23 | 0 | 32 | 32 | 0 | 40 | 40 | 0 | 43 | 43 | 0 | 45 | 45 | 0 | 47 | 47 | 0 | 51 | 51 | 0 | 53 | 53 | 0 | 56 | 56 | 0 | 61 | 61 | 0 | 64 | 65 | 0 | 67 | 67 | 0 | 69 | 70 | 0 | 72 | 72 | 0 | 74 | 75 | 0 | 92 | 92 | 0 | 97 | 97 | 0 | 102 | 102 | 0 | 109 | 109 | 0 | 112 | 113 | 0 | 116 | 116 | 0 | 128 | 128 | 0 | 139 | 139 | 0 | 141 | 141 | 0 | 148 | 149 | 0 | 151 | 151 | 0 | 157 | 157 | 0 | 159 | 159 | 0 | 164 | 166 | 0 | 168 | 168 | 0 | 173 | 173 | 0 | 177 | 177 | 0 | 183 | 184 | 0 | 188 | 188 | 0 | 190 | 190 | 0 | 202 | 202 | 0 | 207 | 208 | 0 | 214 | 214 | 0 | 222 | 222 | 0 | 226 | 226 | 0 | 228 | 229 | 0 | 234 | 234 | 0 | 238 | 239 | 0 | 244 | 244 | 0 | 265 | 265 | 0 | 269 | 269 | 0 | 271 | 271 | 0 | 275 | 275 | 0 | 281 | 281 | 0 | 287 | 287
| 12 | 1 | 1 | 0 | 8 | 9 | 0 | 12 | 12 | 0 | 23 | 23 | 0 | 25 | 25 | 0 | 31 | 31 | 0 | 34 | 34 | 0 | 40 | 40 | 0 | 45 | 45 | 0 | 51 | 51 | 0 | 53 | 53 | 0 | 59 | 61 | 0 | 66 | 66 | 0 | 69 | 70 | 0 | 74 | 75 | 0 | 77 | 79 | 0 | 82 | 82 | 0 | 89 | 89 | 0 | 100 | 100 | 0 | 102 | 102 | 0 | 112 | 112 | 0 | 116 | 117 | 0 | 121 | 121 | 0 | 123 | 123 | 0 | 129 | 129 | 0 | 131 | 131 | 0 | 137 | 137 | 0 | 139 | 139 | 0 | 151 | 151 | 0 | 156 | 157 | 0 | 161 | 161 | 0 | 165 | 165 | 0 | 167 | 168 | 0 | 171 | 171 | 0 | 181 | 182 | 0 | 187 | 188 | 0 | 197 | 197 | 0 | 208 | 208 | 0 | 211 | 211 | 0 | 214 | 214 | 0 | 225 | 225 | 0 | 228 | 228 | 0 | 230 | 230 | 0 | 238 | 238 | 0 | 241 | 241 | 0 | 246 | 246 | 0 | 249 | 249 | 0 | 255 | 255 | 0 | 268 | 268 | 0 | 276 | 276 | 0 | 278 | 278 | 0 | 285 | 286 | 0 | 0 | 0 | 0 | 0 | 0 | 0 | 0 | 0
| 13 | 1 | 1 | 0 | 8 | 9 | 0 | 12 | 12 | 0 | 14 | 14 | 0 | 23 | 23 | 0 | 31 | 31 | 0 | 34 | 34 | 0 | 40 | 40 | 0 | 51 | 51 | 0 | 53 | 53 | 0 | 60 | 60 | 0 | 64 | 64 | 0 | 66 | 66 | 0 | 70 | 70 | 0 | 74 | 74 | 0 | 79 | 79 | 0 | 89 | 89 | 0 | 92 | 92 | 0 | 99 | 99 | 0 | 102 | 102 | 0 | 112 | 112 | 0 | 116 | 117 | 0 | 121 | 121 | 0 | 123 | 123 | 0 | 148 | 149 | 0 | 156 | 157 | 0 | 165 | 165 | 0 | 168 | 168 | 0 | 182 | 182 | 0 | 193 | 193 | 0 | 197 | 197 | 0 | 208 | 208 | 0 | 225 | 225 | 0 | 228 | 228 | 0 | 233 | 233 | 0 | 238 | 238 | 0 | 241 | 241 | 0 | 244 | 244 | 0 | 246 | 246 | 0 | 255 | 255 | 0 | 265 | 265 | 0 | 268 | 268 | 0 | 278 | 278 | 0 | 0 | 0 | 0 | 0 | 0 | 0 | 0 | 0 | 0 | 0 | 0 | 0 | 0 | 0 | 0 | 0 | 0 | 0 | 0 | 0 | 0 | 0 | 0 | 0 | 0 | 0 | 0 | 0 | 0 | 0 | 0 | 0 | 0 | 0 | 0
| 14 | 1 | 1 | 0 | 8 | 8 | 0 | 12 | 12 | 0 | 23 | 23 | 0 | 27 | 27 | 0 | 31 | 31 | 0 | 34 | 34 | 0 | 40 | 40 | 0 | 45 | 45 | 0 | 51 | 51 | 0 | 53 | 53 | 0 | 60 | 60 | 0 | 64 | 64 | 0 | 66 | 66 | 0 | 69 | 70 | 0 | 74 | 75 | 0 | 79 | 79 | 0 | 82 | 82 | 0 | 97 | 97 | 0 | 102 | 102 | 0 | 112 | 112 | 0 | 116 | 117 | 0 | 121 | 121 | 0 | 123 | 123 | 0 | 130 | 130 | 0 | 148 | 148 | 0 | 151 | 151 | 0 | 156 | 157 | 0 | 165 | 165 | 0 | 168 | 168 | 0 | 183 | 183 | 0 | 193 | 193 | 0 | 197 | 197 | 0 | 221 | 221 | 0 | 228 | 228 | 0 | 230 | 230 | 0 | 238 | 238 | 0 | 244 | 244 | 0 | 249 | 249 | 0 | 256 | 256 | 0 | 265 | 265 | 0 | 268 | 269 | 0 | 278 | 278 | 0 | 0 | 0 | 0 | 0 | 0 | 0 | 0 | 0 | 0 | 0 | 0 | 0 | 0 | 0 | 0 | 0 | 0 | 0 | 0 | 0 | 0 | 0 | 0 | 0 | 0 | 0 | 0 | 0 | 0 | 0 | 0 | 0 | 0 | 0 | 0
提高采样频率（n=4）
| 1 | 2 | 3 | 4 | 5 | 6 | 7 | 8 | 9 | 10 | 11 | 12 | 13 | 14
| 52 | 55 | 49 | 54 | 50 | 62 | 48 | 63 | 45 | 46 | 69 | 67 | 52 | 47
| 1 | 2 | 2 | 0 | 12 | 12 | 0 | 15 | 16 | 0 | 18 | 18 | 0 | 29 | 29 | 0 | 35 | 35 | 0 | 39 | 39 | 0 | 43 | 43 | 0 | 50 | 50 | 0 | 56 | 56 | 0 | 64 | 64 | 0 | 70 | 70 | 0 | 75 | 76 | 0 | 80 | 80 | 0 | 83 | 83 | 0 | 87 | 87 | 0 | 90 | 90 | 0 | 93 | 94 | 0 | 96 | 96 | 0 | 99 | 99 | 0 | 114 | 114 | 0 | 121 | 121 | 0 | 124 | 124 | 0 | 127 | 127 | 0 | 140 | 141 | 0 | 145 | 145 | 0 | 152 | 152 | 0 | 154 | 154 | 0 | 174 | 174 | 0 | 186 | 186 | 0 | 195 | 197 | 0 | 210 | 210 | 0 | 216 | 216 | 0 | 234 | 234 | 0 | 237 | 237 | 0 | 241 | 241 | 0 | 246 | 247 | 0 | 249 | 249 | 0 | 253 | 253 | 0 | 261 | 261 | 0 | 285 | 286 | 0 | 288 | 288 | 0 | 292 | 292 | 0 | 297 | 298 | 0 | 301 | 301 | 0 | 305 | 305 | 0 | 311 | 311 | 0 | 319 | 319 | 0 | 331 | 331 | 0 | 335 | 336 | 0 | 348 | 348 | 0 | 358 | 358 | 0 | 0 | 0 | 0 | 0 | 0 | 0 | 0 | 0 | 0 | 0 | 0 | 0 | 0 | 0 | 0 | 0 | 0 | 0 | 0 | 0 | 0 | 0 | 0 | 0 | 0 | 0 | 0 | 0 | 0 | 0 | 0 | 0 | 0 | 0 | 0 | 0 | 0 | 0 | 0 | 0 | 0 | 0 | 0 | 0 | 0 | 0 | 0 | 0 | 0 | 0
| 2 | 2 | 2 | 0 | 4 | 4 | 0 | 12 | 12 | 0 | 15 | 16 | 0 | 29 | 29 | 0 | 34 | 35 | 0 | 39 | 40 | 0 | 43 | 43 | 0 | 50 | 50 | 0 | 54 | 54 | 0 | 56 | 56 | 0 | 64 | 64 | 0 | 67 | 67 | 0 | 70 | 70 | 0 | 76 | 76 | 0 | 80 | 80 | 0 | 83 | 83 | 0 | 87 | 87 | 0 | 90 | 90 | 0 | 93 | 94 | 0 | 96 | 96 | 0 | 99 | 99 | 0 | 116 | 116 | 0 | 124 | 124 | 0 | 128 | 128 | 0 | 132 | 133 | 0 | 135 | 135 | 0 | 141 | 141 | 0 | 145 | 145 | 0 | 152 | 154 | 0 | 179 | 179 | 0 | 186 | 186 | 0 | 189 | 189 | 0 | 195 | 196 | 0 | 201 | 201 | 0 | 210 | 210 | 0 | 216 | 216 | 0 | 228 | 228 | 0 | 237 | 238 | 0 | 242 | 242 | 0 | 247 | 247 | 0 | 253 | 254 | 0 | 279 | 279 | 0 | 282 | 282 | 0 | 285 | 286 | 0 | 292 | 292 | 0 | 297 | 298 | 0 | 305 | 305 | 0 | 311 | 311 | 0 | 323 | 323 | 0 | 330 | 331 | 0 | 335 | 337 | 0 | 348 | 349 | 0 | 351 | 351 | 0 | 358 | 358 | 0 | 0 | 0 | 0 | 0 | 0 | 0 | 0 | 0 | 0 | 0 | 0 | 0 | 0 | 0 | 0 | 0 | 0 | 0 | 0 | 0 | 0 | 0 | 0 | 0 | 0 | 0 | 0 | 0 | 0 | 0 | 0 | 0 | 0 | 0 | 0 | 0 | 0 | 0 | 0 | 0 | 0
| 3 | 1 | 1 | 0 | 9 | 9 | 0 | 11 | 11 | 0 | 15 | 15 | 0 | 17 | 17 | 0 | 28 | 28 | 0 | 39 | 39 | 0 | 42 | 42 | 0 | 49 | 49 | 0 | 53 | 53 | 0 | 55 | 55 | 0 | 63 | 63 | 0 | 69 | 69 | 0 | 75 | 75 | 0 | 79 | 79 | 0 | 82 | 82 | 0 | 86 | 87 | 0 | 89 | 89 | 0 | 92 | 93 | 0 | 98 | 98 | 0 | 102 | 102 | 0 | 120 | 120 | 0 | 126 | 127 | 0 | 132 | 132 | 0 | 140 | 140 | 0 | 144 | 145 | 0 | 151 | 151 | 0 | 153 | 153 | 0 | 185 | 185 | 0 | 188 | 188 | 0 | 195 | 196 | 0 | 209 | 209 | 0 | 234 | 234 | 0 | 240 | 241 | 0 | 245 | 246 | 0 | 252 | 252 | 0 | 281 | 281 | 0 | 285 | 285 | 0 | 291 | 292 | 0 | 296 | 297 | 0 | 304 | 304 | 0 | 316 | 316 | 0 | 319 | 319 | 0 | 330 | 330 | 0 | 334 | 335 | 0 | 343 | 343 | 0 | 345 | 345 | 0 | 347 | 347 | 0 | 357 | 358 | 0 | 0 | 0 | 0 | 0 | 0 | 0 | 0 | 0 | 0 | 0 | 0 | 0 | 0 | 0 | 0 | 0 | 0 | 0 | 0 | 0 | 0 | 0 | 0 | 0 | 0 | 0 | 0 | 0 | 0 | 0 | 0 | 0 | 0 | 0 | 0 | 0 | 0 | 0 | 0 | 0 | 0 | 0 | 0 | 0 | 0 | 0 | 0 | 0 | 0 | 0 | 0 | 0 | 0 | 0 | 0 | 0 | 0 | 0 | 0
| 4 | 1 | 2 | 0 | 10 | 10 | 0 | 12 | 12 | 0 | 15 | 16 | 0 | 18 | 18 | 0 | 28 | 29 | 0 | 34 | 34 | 0 | 39 | 39 | 0 | 50 | 50 | 0 | 56 | 56 | 0 | 64 | 64 | 0 | 66 | 66 | 0 | 69 | 69 | 0 | 75 | 76 | 0 | 80 | 80 | 0 | 83 | 83 | 0 | 86 | 87 | 0 | 90 | 90 | 0 | 92 | 93 | 0 | 96 | 96 | 0 | 99 | 99 | 0 | 127 | 127 | 0 | 140 | 140 | 0 | 145 | 145 | 0 | 152 | 152 | 0 | 154 | 154 | 0 | 157 | 157 | 0 | 171 | 171 | 0 | 185 | 186 | 0 | 195 | 195 | 0 | 197 | 197 | 0 | 201 | 201 | 0 | 206 | 206 | 0 | 209 | 209 | 0 | 216 | 216 | 0 | 228 | 228 | 0 | 246 | 246 | 0 | 253 | 253 | 0 | 260 | 260 | 0 | 267 | 267 | 0 | 281 | 281 | 0 | 285 | 285 | 0 | 288 | 288 | 0 | 292 | 292 | 0 | 297 | 297 | 0 | 301 | 301 | 0 | 304 | 304 | 0 | 308 | 308 | 0 | 311 | 311 | 0 | 331 | 331 | 0 | 335 | 336 | 0 | 343 | 343 | 0 | 348 | 348 | 0 | 358 | 358 | 0 | 0 | 0 | 0 | 0 | 0 | 0 | 0 | 0 | 0 | 0 | 0 | 0 | 0 | 0 | 0 | 0 | 0 | 0 | 0 | 0 | 0 | 0 | 0 | 0 | 0 | 0 | 0 | 0 | 0 | 0 | 0 | 0 | 0 | 0 | 0 | 0 | 0 | 0 | 0 | 0 | 0 | 0 | 0 | 0
| 5 | 1 | 2 | 0 | 10 | 10 | 0 | 12 | 12 | 0 | 15 | 16 | 0 | 18 | 18 | 0 | 28 | 29 | 0 | 34 | 34 | 0 | 39 | 39 | 0 | 43 | 43 | 0 | 50 | 50 | 0 | 53 | 53 | 0 | 56 | 56 | 0 | 66 | 66 | 0 | 69 | 69 | 0 | 75 | 76 | 0 | 80 | 80 | 0 | 83 | 83 | 0 | 86 | 87 | 0 | 92 | 93 | 0 | 98 | 99 | 0 | 115 | 115 | 0 | 127 | 127 | 0 | 140 | 140 | 0 | 145 | 145 | 0 | 152 | 152 | 0 | 154 | 154 | 0 | 168 | 168 | 0 | 171 | 171 | 0 | 173 | 173 | 0 | 185 | 186 | 0 | 189 | 189 | 0 | 195 | 195 | 0 | 206 | 206 | 0 | 209 | 210 | 0 | 228 | 228 | 0 | 245 | 246 | 0 | 253 | 253 | 0 | 261 | 261 | 0 | 285 | 285 | 0 | 288 | 288 | 0 | 292 | 292 | 0 | 297 | 297 | 0 | 301 | 301 | 0 | 304 | 305 | 0 | 311 | 311 | 0 | 319 | 319 | 0 | 331 | 331 | 0 | 335 | 336 | 0 | 348 | 348 | 0 | 358 | 358 | 0 | 0 | 0 | 0 | 0 | 0 | 0 | 0 | 0 | 0 | 0 | 0 | 0 | 0 | 0 | 0 | 0 | 0 | 0 | 0 | 0 | 0 | 0 | 0 | 0 | 0 | 0 | 0 | 0 | 0 | 0 | 0 | 0 | 0 | 0 | 0 | 0 | 0 | 0 | 0 | 0 | 0 | 0 | 0 | 0 | 0 | 0 | 0 | 0 | 0 | 0 | 0 | 0 | 0 | 0 | 0 | 0
| 6 | 2 | 2 | 0 | 10 | 10 | 0 | 12 | 12 | 0 | 16 | 16 | 0 | 25 | 25 | 0 | 29 | 30 | 0 | 32 | 32 | 0 | 34 | 34 | 0 | 40 | 40 | 0 | 43 | 43 | 0 | 50 | 52 | 0 | 54 | 54 | 0 | 56 | 56 | 0 | 64 | 64 | 0 | 67 | 67 | 0 | 70 | 70 | 0 | 76 | 76 | 0 | 80 | 80 | 0 | 83 | 84 | 0 | 87 | 88 | 0 | 90 | 90 | 0 | 92 | 94 | 0 | 96 | 96 | 0 | 98 | 98 | 0 | 112 | 112 | 0 | 121 | 121 | 0 | 128 | 128 | 0 | 133 | 133 | 0 | 141 | 141 | 0 | 145 | 145 | 0 | 147 | 147 | 0 | 152 | 152 | 0 | 154 | 154 | 0 | 158 | 158 | 0 | 162 | 162 | 0 | 168 | 169 | 0 | 172 | 172 | 0 | 174 | 174 | 0 | 186 | 186 | 0 | 196 | 197 | 0 | 212 | 212 | 0 | 223 | 223 | 0 | 228 | 228 | 0 | 231 | 231 | 0 | 242 | 242 | 0 | 246 | 247 | 0 | 254 | 255 | 0 | 257 | 257 | 0 | 262 | 262 | 0 | 279 | 279 | 0 | 286 | 286 | 0 | 292 | 292 | 0 | 298 | 298 | 0 | 302 | 302 | 0 | 305 | 306 | 0 | 308 | 308 | 0 | 319 | 319 | 0 | 331 | 331 | 0 | 336 | 336 | 0 | 348 | 348 | 0 | 351 | 351 | 0 | 358 | 359 | 0 | 0 | 0 | 0 | 0 | 0 | 0 | 0 | 0 | 0 | 0 | 0 | 0 | 0 | 0 | 0 | 0 | 0 | 0 | 0 | 0
| 7 | 1 | 2 | 0 | 10 | 10 | 0 | 12 | 12 | 0 | 15 | 15 | 0 | 18 | 18 | 0 | 28 | 29 | 0 | 34 | 34 | 0 | 39 | 39 | 0 | 49 | 50 | 0 | 56 | 56 | 0 | 69 | 69 | 0 | 75 | 75 | 0 | 80 | 80 | 0 | 82 | 83 | 0 | 86 | 87 | 0 | 89 | 89 | 0 | 92 | 93 | 0 | 96 | 96 | 0 | 99 | 99 | 0 | 111 | 111 | 0 | 121 | 121 | 0 | 127 | 127 | 0 | 140 | 140 | 0 | 145 | 145 | 0 | 185 | 186 | 0 | 195 | 195 | 0 | 206 | 206 | 0 | 209 | 209 | 0 | 214 | 214 | 0 | 222 | 222 | 0 | 227 | 227 | 0 | 246 | 246 | 0 | 253 | 253 | 0 | 285 | 285 | 0 | 292 | 292 | 0 | 297 | 297 | 0 | 301 | 301 | 0 | 305 | 305 | 0 | 311 | 311 | 0 | 319 | 319 | 0 | 322 | 323 | 0 | 331 | 331 | 0 | 335 | 336 | 0 | 343 | 343 | 0 | 348 | 348 | 0 | 352 | 352 | 0 | 355 | 355 | 0 | 358 | 358 | 0 | 0 | 0 | 0 | 0 | 0 | 0 | 0 | 0 | 0 | 0 | 0 | 0 | 0 | 0 | 0 | 0 | 0 | 0 | 0 | 0 | 0 | 0 | 0 | 0 | 0 | 0 | 0 | 0 | 0 | 0 | 0 | 0 | 0 | 0 | 0 | 0 | 0 | 0 | 0 | 0 | 0 | 0 | 0 | 0 | 0 | 0 | 0 | 0 | 0 | 0 | 0 | 0 | 0 | 0 | 0 | 0 | 0 | 0 | 0 | 0 | 0 | 0
| 8 | 1 | 1 | 0 | 9 | 9 | 0 | 11 | 11 | 0 | 15 | 15 | 0 | 24 | 24 | 0 | 28 | 28 | 0 | 31 | 31 | 0 | 39 | 39 | 0 | 42 | 42 | 0 | 49 | 49 | 0 | 51 | 51 | 0 | 55 | 55 | 0 | 58 | 58 | 0 | 63 | 63 | 0 | 66 | 66 | 0 | 69 | 69 | 0 | 75 | 75 | 0 | 82 | 82 | 0 | 86 | 87 | 0 | 89 | 89 | 0 | 92 | 93 | 0 | 97 | 97 | 0 | 111 | 111 | 0 | 120 | 120 | 0 | 123 | 123 | 0 | 127 | 127 | 0 | 132 | 132 | 0 | 140 | 140 | 0 | 144 | 144 | 0 | 146 | 146 | 0 | 149 | 149 | 0 | 151 | 151 | 0 | 153 | 153 | 0 | 157 | 157 | 0 | 168 | 168 | 0 | 171 | 171 | 0 | 173 | 173 | 0 | 178 | 178 | 0 | 185 | 186 | 0 | 195 | 196 | 0 | 209 | 209 | 0 | 211 | 212 | 0 | 222 | 222 | 0 | 227 | 227 | 0 | 230 | 230 | 0 | 241 | 241 | 0 | 245 | 246 | 0 | 253 | 253 | 0 | 261 | 261 | 0 | 285 | 285 | 0 | 287 | 287 | 0 | 291 | 291 | 0 | 297 | 297 | 0 | 301 | 301 | 0 | 304 | 304 | 0 | 307 | 307 | 0 | 319 | 319 | 0 | 330 | 330 | 0 | 335 | 335 | 0 | 345 | 345 | 0 | 347 | 347 | 0 | 350 | 350 | 0 | 358 | 358 | 0 | 0 | 0 | 0 | 0 | 0 | 0 | 0 | 0 | 0 | 0 | 0 | 0 | 0 | 0 | 0 | 0 | 0
| 9 | 1 | 1 | 0 | 11 | 11 | 0 | 15 | 15 | 0 | 18 | 18 | 0 | 28 | 28 | 0 | 39 | 39 | 0 | 49 | 50 | 0 | 53 | 53 | 0 | 63 | 63 | 0 | 66 | 66 | 0 | 69 | 69 | 0 | 75 | 75 | 0 | 80 | 80 | 0 | 82 | 83 | 0 | 86 | 87 | 0 | 89 | 89 | 0 | 92 | 93 | 0 | 99 | 99 | 0 | 121 | 121 | 0 | 127 | 127 | 0 | 140 | 140 | 0 | 145 | 146 | 0 | 151 | 152 | 0 | 154 | 154 | 0 | 171 | 171 | 0 | 173 | 173 | 0 | 185 | 186 | 0 | 195 | 195 | 0 | 209 | 209 | 0 | 228 | 228 | 0 | 241 | 241 | 0 | 245 | 246 | 0 | 285 | 285 | 0 | 287 | 287 | 0 | 292 | 292 | 0 | 297 | 297 | 0 | 304 | 305 | 0 | 311 | 311 | 0 | 319 | 319 | 0 | 331 | 331 | 0 | 335 | 336 | 0 | 343 | 343 | 0 | 348 | 348 | 0 | 350 | 350 | 0 | 358 | 358 | 0 | 0 | 0 | 0 | 0 | 0 | 0 | 0 | 0 | 0 | 0 | 0 | 0 | 0 | 0 | 0 | 0 | 0 | 0 | 0 | 0 | 0 | 0 | 0 | 0 | 0 | 0 | 0 | 0 | 0 | 0 | 0 | 0 | 0 | 0 | 0 | 0 | 0 | 0 | 0 | 0 | 0 | 0 | 0 | 0 | 0 | 0 | 0 | 0 | 0 | 0 | 0 | 0 | 0 | 0 | 0 | 0 | 0 | 0 | 0 | 0 | 0 | 0 | 0 | 0 | 0 | 0 | 0 | 0 | 0 | 0 | 0
| 10 | 1 | 2 | 0 | 10 | 10 | 0 | 12 | 12 | 0 | 15 | 15 | 0 | 18 | 18 | 0 | 28 | 29 | 0 | 34 | 34 | 0 | 39 | 39 | 0 | 49 | 50 | 0 | 53 | 53 | 0 | 56 | 56 | 0 | 66 | 66 | 0 | 69 | 69 | 0 | 75 | 75 | 0 | 79 | 80 | 0 | 82 | 83 | 0 | 86 | 87 | 0 | 89 | 89 | 0 | 92 | 93 | 0 | 96 | 96 | 0 | 98 | 99 | 0 | 127 | 127 | 0 | 140 | 140 | 0 | 145 | 146 | 0 | 151 | 151 | 0 | 173 | 173 | 0 | 185 | 186 | 0 | 195 | 195 | 0 | 206 | 206 | 0 | 209 | 210 | 0 | 228 | 228 | 0 | 240 | 240 | 0 | 246 | 246 | 0 | 253 | 253 | 0 | 285 | 285 | 0 | 292 | 292 | 0 | 297 | 297 | 0 | 304 | 305 | 0 | 311 | 311 | 0 | 319 | 319 | 0 | 322 | 322 | 0 | 331 | 331 | 0 | 335 | 336 | 0 | 343 | 343 | 0 | 348 | 348 | 0 | 358 | 358 | 0 | 0 | 0 | 0 | 0 | 0 | 0 | 0 | 0 | 0 | 0 | 0 | 0 | 0 | 0 | 0 | 0 | 0 | 0 | 0 | 0 | 0 | 0 | 0 | 0 | 0 | 0 | 0 | 0 | 0 | 0 | 0 | 0 | 0 | 0 | 0 | 0 | 0 | 0 | 0 | 0 | 0 | 0 | 0 | 0 | 0 | 0 | 0 | 0 | 0 | 0 | 0 | 0 | 0 | 0 | 0 | 0 | 0 | 0 | 0 | 0 | 0 | 0 | 0 | 0 | 0 | 0 | 0 | 0
| 11 | 1 | 2 | 0 | 10 | 10 | 0 | 12 | 12 | 0 | 16 | 16 | 0 | 18 | 18 | 0 | 29 | 29 | 0 | 39 | 40 | 0 | 43 | 43 | 0 | 50 | 50 | 0 | 56 | 56 | 0 | 64 | 64 | 0 | 66 | 68 | 0 | 70 | 70 | 0 | 74 | 74 | 0 | 76 | 76 | 0 | 80 | 81 | 0 | 83 | 83 | 0 | 86 | 88 | 0 | 90 | 90 | 0 | 92 | 94 | 0 | 98 | 99 | 0 | 112 | 112 | 0 | 121 | 121 | 0 | 125 | 125 | 0 | 128 | 128 | 0 | 133 | 134 | 0 | 136 | 136 | 0 | 140 | 141 | 0 | 145 | 145 | 0 | 149 | 149 | 0 | 152 | 152 | 0 | 154 | 154 | 0 | 164 | 164 | 0 | 174 | 174 | 0 | 176 | 176 | 0 | 186 | 186 | 0 | 195 | 196 | 0 | 206 | 206 | 0 | 209 | 209 | 0 | 214 | 214 | 0 | 216 | 216 | 0 | 221 | 221 | 0 | 228 | 228 | 0 | 232 | 232 | 0 | 234 | 235 | 0 | 237 | 238 | 0 | 247 | 247 | 0 | 249 | 250 | 0 | 253 | 253 | 0 | 255 | 255 | 0 | 260 | 260 | 0 | 262 | 262 | 0 | 264 | 264 | 0 | 273 | 273 | 0 | 282 | 282 | 0 | 285 | 286 | 0 | 288 | 288 | 0 | 292 | 292 | 0 | 297 | 297 | 0 | 305 | 305 | 0 | 308 | 308 | 0 | 319 | 319 | 0 | 322 | 322 | 0 | 331 | 331 | 0 | 335 | 336 | 0 | 343 | 344 | 0 | 348 | 348 | 0 | 351 | 351 | 0 | 358 | 358
| 12 | 1 | 1 | 0 | 11 | 11 | 0 | 15 | 15 | 0 | 18 | 18 | 0 | 28 | 28 | 0 | 31 | 31 | 0 | 34 | 35 | 0 | 39 | 39 | 0 | 42 | 42 | 0 | 47 | 47 | 0 | 50 | 50 | 0 | 53 | 53 | 0 | 55 | 56 | 0 | 58 | 58 | 0 | 63 | 63 | 0 | 66 | 66 | 0 | 69 | 69 | 0 | 75 | 76 | 0 | 79 | 79 | 0 | 82 | 83 | 0 | 86 | 87 | 0 | 89 | 89 | 0 | 92 | 93 | 0 | 96 | 96 | 0 | 99 | 99 | 0 | 105 | 105 | 0 | 111 | 111 | 0 | 127 | 127 | 0 | 132 | 132 | 0 | 140 | 140 | 0 | 145 | 146 | 0 | 149 | 149 | 0 | 151 | 151 | 0 | 159 | 159 | 0 | 161 | 161 | 0 | 171 | 171 | 0 | 173 | 173 | 0 | 178 | 178 | 0 | 185 | 185 | 0 | 189 | 189 | 0 | 195 | 196 | 0 | 201 | 201 | 0 | 206 | 206 | 0 | 209 | 210 | 0 | 222 | 223 | 0 | 226 | 226 | 0 | 228 | 228 | 0 | 245 | 246 | 0 | 253 | 253 | 0 | 259 | 260 | 0 | 267 | 267 | 0 | 278 | 278 | 0 | 281 | 281 | 0 | 285 | 285 | 0 | 297 | 297 | 0 | 301 | 301 | 0 | 304 | 305 | 0 | 307 | 307 | 0 | 311 | 311 | 0 | 319 | 319 | 0 | 335 | 335 | 0 | 338 | 338 | 0 | 343 | 343 | 0 | 345 | 345 | 0 | 350 | 350 | 0 | 356 | 356 | 0 | 358 | 358 | 0 | 0 | 0 | 0 | 0 | 0
| 13 | 1 | 1 | 0 | 9 | 9 | 0 | 11 | 11 | 0 | 15 | 15 | 0 | 18 | 18 | 0 | 28 | 29 | 0 | 39 | 39 | 0 | 49 | 50 | 0 | 53 | 53 | 0 | 63 | 63 | 0 | 66 | 66 | 0 | 69 | 69 | 0 | 75 | 75 | 0 | 79 | 79 | 0 | 82 | 83 | 0 | 87 | 87 | 0 | 89 | 89 | 0 | 92 | 93 | 0 | 99 | 99 | 0 | 111 | 111 | 0 | 114 | 114 | 0 | 120 | 120 | 0 | 127 | 127 | 0 | 140 | 140 | 0 | 144 | 146 | 0 | 149 | 149 | 0 | 151 | 151 | 0 | 154 | 154 | 0 | 157 | 157 | 0 | 164 | 164 | 0 | 168 | 168 | 0 | 173 | 173 | 0 | 185 | 186 | 0 | 195 | 196 | 0 | 206 | 206 | 0 | 209 | 209 | 0 | 240 | 241 | 0 | 245 | 246 | 0 | 267 | 267 | 0 | 281 | 281 | 0 | 285 | 285 | 0 | 291 | 292 | 0 | 297 | 297 | 0 | 301 | 301 | 0 | 304 | 304 | 0 | 319 | 319 | 0 | 322 | 323 | 0 | 331 | 331 | 0 | 335 | 335 | 0 | 348 | 348 | 0 | 350 | 350 | 0 | 358 | 358 | 0 | 0 | 0 | 0 | 0 | 0 | 0 | 0 | 0 | 0 | 0 | 0 | 0 | 0 | 0 | 0 | 0 | 0 | 0 | 0 | 0 | 0 | 0 | 0 | 0 | 0 | 0 | 0 | 0 | 0 | 0 | 0 | 0 | 0 | 0 | 0 | 0 | 0 | 0 | 0 | 0 | 0 | 0 | 0 | 0 | 0 | 0 | 0 | 0 | 0 | 0
| 14 | 1 | 1 | 0 | 15 | 15 | 0 | 18 | 18 | 0 | 28 | 28 | 0 | 39 | 39 | 0 | 49 | 50 | 0 | 56 | 56 | 0 | 63 | 63 | 0 | 66 | 66 | 0 | 69 | 69 | 0 | 75 | 75 | 0 | 82 | 83 | 0 | 86 | 87 | 0 | 89 | 89 | 0 | 92 | 93 | 0 | 99 | 99 | 0 | 102 | 102 | 0 | 121 | 121 | 0 | 127 | 127 | 0 | 139 | 140 | 0 | 144 | 146 | 0 | 151 | 152 | 0 | 154 | 154 | 0 | 185 | 185 | 0 | 189 | 189 | 0 | 195 | 196 | 0 | 206 | 206 | 0 | 209 | 209 | 0 | 228 | 228 | 0 | 241 | 241 | 0 | 246 | 246 | 0 | 260 | 260 | 0 | 267 | 267 | 0 | 276 | 276 | 0 | 285 | 285 | 0 | 292 | 292 | 0 | 297 | 297 | 0 | 304 | 304 | 0 | 311 | 311 | 0 | 319 | 319 | 0 | 331 | 331 | 0 | 335 | 336 | 0 | 343 | 343 | 0 | 348 | 348 | 0 | 352 | 352 | 0 | 354 | 354 | 0 | 358 | 358 | 0 | 0 | 0 | 0 | 0 | 0 | 0 | 0 | 0 | 0 | 0 | 0 | 0 | 0 | 0 | 0 | 0 | 0 | 0 | 0 | 0 | 0 | 0 | 0 | 0 | 0 | 0 | 0 | 0 | 0 | 0 | 0 | 0 | 0 | 0 | 0 | 0 | 0 | 0 | 0 | 0 | 0 | 0 | 0 | 0 | 0 | 0 | 0 | 0 | 0 | 0 | 0 | 0 | 0 | 0 | 0 | 0 | 0 | 0 | 0 | 0 | 0 | 0 | 0 | 0 | 0
提高采样频率（n=7）
| 1 | 2 | 3 | 4 | 5 | 6 | 7 | 8 | 9 | 10 | 11 | 12 | 13 | 14
| 33 | 39 | 37 | 37 | 35 | 34 | 34 | 32 | 27 | 35 | 41 | 32 | 35 | 34
| 1 | 6 | 6 | 0 | 9 | 9 | 0 | 11 | 11 | 0 | 17 | 17 | 0 | 23 | 23 | 0 | 25 | 25 | 0 | 29 | 29 | 0 | 37 | 37 | 0 | 40 | 40 | 0 | 44 | 44 | 0 | 48 | 48 | 0 | 50 | 50 | 0 | 52 | 52 | 0 | 54 | 54 | 0 | 57 | 57 | 0 | 73 | 73 | 0 | 81 | 81 | 0 | 83 | 83 | 0 | 87 | 87 | 0 | 112 | 113 | 0 | 120 | 120 | 0 | 124 | 124 | 0 | 130 | 131 | 0 | 141 | 141 | 0 | 145 | 145 | 0 | 150 | 150 | 0 | 164 | 165 | 0 | 170 | 170 | 0 | 175 | 175 | 0 | 183 | 183 | 0 | 190 | 190 | 0 | 192 | 192 | 0 | 198 | 198 | 0 | 0 | 0 | 0 | 0 | 0 | 0 | 0 | 0 | 0 | 0 | 0 | 0 | 0 | 0 | 0 | 0 | 0 | 0 | 0 | 0 | 0 | 0 | 0 | 0 | 389 | 390 | 0 | 396 | 397 | 0 | 401 | 402 | 0 | 406 | 407 | 0 | 415 | 415 | 0 | 422 | 422 | 0 | 425 | 426 | 0 | 431 | 431 | 0 | 441 | 442 | 0 | 446 | 448 | 0 | 458 | 458 | 0 | 464 | 464 | 0 | 477 | 478 | 0 | 0 | 0 | 0 | 0 | 0 | 0 | 0 | 0 | 0 | 0 | 0 | 0 | 0 | 0 | 0 | 0 | 0 | 0 | 0 | 0 | 0 | 0 | 0 | 0 | 0 | 0 | 0 | 0 | 0 | 0 | 0 | 0 | 0 | 0 | 0 | 0 | 0 | 0 | 0 | 0 | 0 | 0 | 0 | 0 | 0 | 0 | 0 | 0 | 0 | 0 | 0 | 0 | 0 | 0 | 0 | 0 | 0 | 0 | 0 | 0 | 0 | 0 | 0 | 0 | 0 | 0 | 0 | 0 | 0 | 0 | 0 | 0 | 0 | 0 | 0 | 0 | 0 | 0 | 0 | 0 | 0 | 0 | 0 | 0 | 0 | 0 | 0 | 0 | 0 | 0 | 0 | 0 | 0 | 0 | 0 | 0 | 0 | 0 | 0 | 0 | 0 | 0 | 0 | 0 | 0 | 0 | 0 | 0 | 0 | 0 | 0 | 0 | 0 | 0 | 0 | 0 | 0 | 0 | 0 | 0 | 0 | 0 | 0 | 0 | 0
| 2 | 205 | 0 | 0 | 9 | 9 | 0 | 11 | 11 | 0 | 17 | 17 | 0 | 23 | 23 | 0 | 25 | 25 | 0 | 29 | 29 | 0 | 31 | 31 | 0 | 37 | 37 | 0 | 40 | 40 | 0 | 44 | 44 | 0 | 48 | 48 | 0 | 50 | 50 | 0 | 54 | 54 | 0 | 57 | 57 | 0 | 70 | 70 | 0 | 76 | 76 | 0 | 78 | 78 | 0 | 81 | 81 | 0 | 86 | 87 | 0 | 99 | 99 | 0 | 112 | 112 | 0 | 115 | 115 | 0 | 118 | 120 | 0 | 128 | 128 | 0 | 131 | 132 | 0 | 145 | 145 | 0 | 150 | 150 | 0 | 160 | 160 | 0 | 167 | 167 | 0 | 171 | 171 | 0 | 175 | 175 | 0 | 178 | 178 | 0 | 183 | 183 | 0 | 185 | 185 | 0 | 189 | 190 | 0 | 192 | 193 | 0 | 198 | 198 | 0 | 201 | 201 | 0 | 0 | 0 | 0 | 0 | 0 | 0 | 320 | 320 | 0 | 329 | 329 | 0 | 337 | 338 | 0 | 342 | 342 | 0 | 347 | 348 | 0 | 360 | 360 | 0 | 372 | 372 | 0 | 380 | 381 | 0 | 384 | 384 | 0 | 389 | 389 | 0 | 396 | 397 | 0 | 407 | 407 | 0 | 410 | 410 | 0 | 414 | 415 | 0 | 418 | 418 | 0 | 426 | 426 | 0 | 441 | 442 | 0 | 447 | 449 | 0 | 458 | 458 | 0 | 464 | 465 | 0 | 477 | 478 | 0 | 0 | 0 | 0 | 0 | 0 | 0 | 0 | 0 | 0 | 0 | 0 | 0 | 0 | 0 | 0 | 0 | 0 | 0 | 0 | 0 | 0 | 0 | 0 | 0 | 0 | 0 | 0 | 0 | 0 | 0 | 0 | 0 | 0 | 0 | 0 | 0 | 0 | 0 | 0 | 0 | 0 | 0 | 0 | 0 | 0 | 0 | 0 | 0 | 0 | 0 | 0 | 0 | 0 | 0 | 0 | 0 | 0 | 0 | 0 | 0 | 0 | 0 | 0 | 0 | 0 | 0 | 0 | 0 | 0 | 0 | 0 | 0 | 0 | 0 | 0 | 0 | 0 | 0 | 0 | 0 | 0 | 0 | 0 | 0 | 0 | 0 | 0 | 0 | 0 | 0 | 0 | 0 | 0 | 0 | 0 | 0 | 0 | 0 | 0 | 0 | 0
| 3 | 205 | 1 | 0 | 7 | 7 | 0 | 9 | 9 | 0 | 20 | 20 | 0 | 32 | 32 | 0 | 38 | 38 | 0 | 40 | 40 | 0 | 43 | 43 | 0 | 46 | 47 | 0 | 50 | 50 | 0 | 53 | 53 | 0 | 55 | 56 | 0 | 69 | 69 | 0 | 73 | 73 | 0 | 80 | 80 | 0 | 83 | 83 | 0 | 87 | 88 | 0 | 91 | 91 | 0 | 96 | 96 | 0 | 106 | 106 | 0 | 112 | 112 | 0 | 118 | 118 | 0 | 120 | 120 | 0 | 134 | 134 | 0 | 141 | 141 | 0 | 148 | 148 | 0 | 161 | 161 | 0 | 163 | 163 | 0 | 167 | 167 | 0 | 170 | 170 | 0 | 174 | 174 | 0 | 176 | 176 | 0 | 178 | 178 | 0 | 181 | 181 | 0 | 189 | 189 | 0 | 192 | 192 | 0 | 199 | 199 | 0 | 0 | 0 | 0 | 0 | 0 | 0 | 0 | 0 | 0 | 0 | 0 | 0 | 344 | 344 | 0 | 355 | 355 | 0 | 379 | 380 | 0 | 383 | 383 | 0 | 388 | 389 | 0 | 395 | 396 | 0 | 405 | 405 | 0 | 414 | 414 | 0 | 421 | 421 | 0 | 425 | 425 | 0 | 440 | 440 | 0 | 445 | 447 | 0 | 457 | 457 | 0 | 463 | 463 | 0 | 466 | 466 | 0 | 476 | 477 | 0 | 0 | 0 | 0 | 0 | 0 | 0 | 0 | 0 | 0 | 0 | 0 | 0 | 0 | 0 | 0 | 0 | 0 | 0 | 0 | 0 | 0 | 0 | 0 | 0 | 0 | 0 | 0 | 0 | 0 | 0 | 0 | 0 | 0 | 0 | 0 | 0 | 0 | 0 | 0 | 0 | 0 | 0 | 0 | 0 | 0 | 0 | 0 | 0 | 0 | 0 | 0 | 0 | 0 | 0 | 0 | 0 | 0 | 0 | 0 | 0 | 0 | 0 | 0 | 0 | 0 | 0 | 0 | 0 | 0 | 0 | 0 | 0 | 0 | 0 | 0 | 0 | 0 | 0 | 0 | 0 | 0 | 0 | 0 | 0 | 0 | 0 | 0 | 0 | 0 | 0 | 0 | 0 | 0 | 0 | 0 | 0 | 0 | 0 | 0 | 0 | 0 | 0 | 0 | 0 | 0 | 0 | 0 | 0 | 0 | 0 | 0 | 0 | 0 | 0 | 0 | 0
| 4 | 205 | 1 | 0 | 7 | 7 | 0 | 9 | 9 | 0 | 17 | 17 | 0 | 20 | 20 | 0 | 23 | 23 | 0 | 29 | 29 | 0 | 31 | 31 | 0 | 37 | 37 | 0 | 40 | 40 | 0 | 46 | 46 | 0 | 48 | 48 | 0 | 50 | 50 | 0 | 53 | 53 | 0 | 57 | 57 | 0 | 59 | 59 | 0 | 64 | 64 | 0 | 73 | 73 | 0 | 83 | 84 | 0 | 87 | 87 | 0 | 98 | 98 | 0 | 102 | 102 | 0 | 112 | 113 | 0 | 118 | 118 | 0 | 120 | 120 | 0 | 141 | 141 | 0 | 145 | 145 | 0 | 149 | 149 | 0 | 153 | 153 | 0 | 161 | 161 | 0 | 165 | 165 | 0 | 167 | 167 | 0 | 170 | 170 | 0 | 178 | 178 | 0 | 183 | 183 | 0 | 192 | 192 | 0 | 199 | 199 | 0 | 0 | 0 | 0 | 0 | 0 | 0 | 0 | 0 | 0 | 0 | 0 | 0 | 380 | 380 | 0 | 389 | 389 | 0 | 395 | 396 | 0 | 401 | 401 | 0 | 405 | 406 | 0 | 410 | 410 | 0 | 414 | 414 | 0 | 430 | 430 | 0 | 441 | 441 | 0 | 446 | 448 | 0 | 457 | 457 | 0 | 463 | 464 | 0 | 477 | 477 | 0 | 0 | 0 | 0 | 0 | 0 | 0 | 0 | 0 | 0 | 0 | 0 | 0 | 0 | 0 | 0 | 0 | 0 | 0 | 0 | 0 | 0 | 0 | 0 | 0 | 0 | 0 | 0 | 0 | 0 | 0 | 0 | 0 | 0 | 0 | 0 | 0 | 0 | 0 | 0 | 0 | 0 | 0 | 0 | 0 | 0 | 0 | 0 | 0 | 0 | 0 | 0 | 0 | 0 | 0 | 0 | 0 | 0 | 0 | 0 | 0 | 0 | 0 | 0 | 0 | 0 | 0 | 0 | 0 | 0 | 0 | 0 | 0 | 0 | 0 | 0 | 0 | 0 | 0 | 0 | 0 | 0 | 0 | 0 | 0 | 0 | 0 | 0 | 0 | 0 | 0 | 0 | 0 | 0 | 0 | 0 | 0 | 0 | 0 | 0 | 0 | 0 | 0 | 0 | 0 | 0 | 0 | 0 | 0 | 0 | 0 | 0 | 0 | 0 | 0 | 0 | 0 | 0 | 0 | 0 | 0 | 0 | 0 | 0 | 0 | 0
| 5 | 205 | 1 | 0 | 7 | 7 | 0 | 9 | 9 | 0 | 11 | 11 | 0 | 17 | 17 | 0 | 20 | 20 | 0 | 23 | 23 | 0 | 25 | 25 | 0 | 29 | 29 | 0 | 31 | 32 | 0 | 40 | 40 | 0 | 46 | 46 | 0 | 48 | 48 | 0 | 50 | 50 | 0 | 53 | 53 | 0 | 57 | 57 | 0 | 59 | 59 | 0 | 64 | 64 | 0 | 72 | 73 | 0 | 83 | 84 | 0 | 87 | 87 | 0 | 103 | 103 | 0 | 112 | 112 | 0 | 118 | 118 | 0 | 120 | 120 | 0 | 131 | 131 | 0 | 138 | 138 | 0 | 141 | 141 | 0 | 145 | 145 | 0 | 165 | 165 | 0 | 167 | 167 | 0 | 170 | 170 | 0 | 183 | 183 | 0 | 192 | 192 | 0 | 199 | 199 | 0 | 0 | 0 | 0 | 0 | 0 | 0 | 0 | 0 | 0 | 0 | 0 | 0 | 0 | 0 | 0 | 0 | 0 | 0 | 389 | 389 | 0 | 395 | 396 | 0 | 401 | 401 | 0 | 405 | 406 | 0 | 410 | 410 | 0 | 425 | 425 | 0 | 430 | 430 | 0 | 441 | 441 | 0 | 446 | 448 | 0 | 463 | 464 | 0 | 472 | 472 | 0 | 477 | 477 | 0 | 0 | 0 | 0 | 0 | 0 | 0 | 0 | 0 | 0 | 0 | 0 | 0 | 0 | 0 | 0 | 0 | 0 | 0 | 0 | 0 | 0 | 0 | 0 | 0 | 0 | 0 | 0 | 0 | 0 | 0 | 0 | 0 | 0 | 0 | 0 | 0 | 0 | 0 | 0 | 0 | 0 | 0 | 0 | 0 | 0 | 0 | 0 | 0 | 0 | 0 | 0 | 0 | 0 | 0 | 0 | 0 | 0 | 0 | 0 | 0 | 0 | 0 | 0 | 0 | 0 | 0 | 0 | 0 | 0 | 0 | 0 | 0 | 0 | 0 | 0 | 0 | 0 | 0 | 0 | 0 | 0 | 0 | 0 | 0 | 0 | 0 | 0 | 0 | 0 | 0 | 0 | 0 | 0 | 0 | 0 | 0 | 0 | 0 | 0 | 0 | 0 | 0 | 0 | 0 | 0 | 0 | 0 | 0 | 0 | 0 | 0 | 0 | 0 | 0 | 0 | 0 | 0 | 0 | 0 | 0 | 0 | 0 | 0 | 0 | 0 | 0 | 0 | 0
| 6 | 205 | 0 | 0 | 11 | 11 | 0 | 17 | 17 | 0 | 20 | 20 | 0 | 23 | 23 | 0 | 25 | 25 | 0 | 27 | 27 | 0 | 29 | 29 | 0 | 31 | 31 | 0 | 37 | 37 | 0 | 44 | 44 | 0 | 48 | 48 | 0 | 50 | 50 | 0 | 52 | 54 | 0 | 81 | 81 | 0 | 86 | 86 | 0 | 93 | 93 | 0 | 97 | 97 | 0 | 100 | 100 | 0 | 104 | 104 | 0 | 106 | 107 | 0 | 113 | 113 | 0 | 120 | 120 | 0 | 123 | 124 | 0 | 130 | 131 | 0 | 141 | 141 | 0 | 143 | 143 | 0 | 150 | 150 | 0 | 164 | 164 | 0 | 173 | 173 | 0 | 183 | 183 | 0 | 192 | 192 | 0 | 198 | 198 | 0 | 201 | 201 | 0 | 0 | 0 | 0 | 0 | 0 | 0 | 0 | 0 | 0 | 0 | 0 | 0 | 0 | 0 | 0 | 0 | 0 | 0 | 0 | 0 | 0 | 232 | 232 | 0 | 238 | 238 | 0 | 246 | 246 | 0 | 248 | 248 | 0 | 261 | 262 | 0 | 275 | 275 | 0 | 279 | 279 | 0 | 288 | 288 | 0 | 297 | 298 | 0 | 302 | 302 | 0 | 304 | 304 | 0 | 308 | 308 | 0 | 312 | 312 | 0 | 315 | 315 | 0 | 322 | 322 | 0 | 329 | 329 | 0 | 332 | 332 | 0 | 338 | 338 | 0 | 340 | 340 | 0 | 346 | 346 | 0 | 349 | 349 | 0 | 375 | 375 | 0 | 381 | 381 | 0 | 384 | 384 | 0 | 389 | 389 | 0 | 396 | 397 | 0 | 402 | 402 | 0 | 406 | 406 | 0 | 410 | 410 | 0 | 415 | 415 | 0 | 422 | 422 | 0 | 425 | 426 | 0 | 431 | 431 | 0 | 441 | 441 | 0 | 447 | 448 | 0 | 458 | 458 | 0 | 464 | 464 | 0 | 468 | 468 | 0 | 475 | 475 | 0 | 477 | 478 | 0 | 0 | 480 | 0 | 0 | 0 | 0 | 0 | 0 | 0 | 0 | 0 | 0 | 0 | 0 | 0 | 0 | 0 | 0 | 0 | 0 | 0 | 0 | 0 | 0 | 0 | 0 | 0 | 0 | 0 | 0 | 0 | 0 | 0 | 0 | 0 | 0 | 0 | 0 | 0 | 0 | 0 | 0 | 0 | 0
| 7 | 205 | 1 | 0 | 6 | 7 | 0 | 9 | 9 | 0 | 17 | 17 | 0 | 23 | 23 | 0 | 29 | 29 | 0 | 32 | 32 | 0 | 38 | 38 | 0 | 40 | 40 | 0 | 46 | 46 | 0 | 50 | 50 | 0 | 53 | 53 | 0 | 55 | 55 | 0 | 57 | 57 | 0 | 64 | 64 | 0 | 73 | 73 | 0 | 83 | 83 | 0 | 87 | 88 | 0 | 106 | 106 | 0 | 112 | 112 | 0 | 115 | 115 | 0 | 118 | 118 | 0 | 120 | 120 | 0 | 141 | 141 | 0 | 145 | 145 | 0 | 155 | 155 | 0 | 163 | 163 | 0 | 167 | 167 | 0 | 170 | 170 | 0 | 175 | 175 | 0 | 178 | 178 | 0 | 185 | 185 | 0 | 192 | 192 | 0 | 199 | 199 | 0 | 0 | 0 | 0 | 0 | 0 | 0 | 0 | 0 | 0 | 0 | 0 | 0 | 0 | 0 | 0 | 0 | 0 | 0 | 0 | 0 | 0 | 327 | 328 | 0 | 331 | 331 | 0 | 337 | 338 | 0 | 347 | 348 | 0 | 379 | 380 | 0 | 383 | 383 | 0 | 388 | 389 | 0 | 395 | 396 | 0 | 401 | 401 | 0 | 406 | 407 | 0 | 410 | 410 | 0 | 414 | 414 | 0 | 425 | 426 | 0 | 429 | 430 | 0 | 441 | 441 | 0 | 446 | 447 | 0 | 457 | 457 | 0 | 460 | 460 | 0 | 463 | 464 | 0 | 469 | 469 | 0 | 473 | 473 | 0 | 477 | 477 | 0 | 0 | 0 | 0 | 0 | 0 | 0 | 0 | 0 | 0 | 0 | 0 | 0 | 0 | 0 | 0 | 0 | 0 | 0 | 0 | 0 | 0 | 0 | 0 | 0 | 0 | 0 | 0 | 0 | 0 | 0 | 0 | 0 | 0 | 0 | 0 | 0 | 0 | 0 | 0 | 0 | 0 | 0 | 0 | 0 | 0 | 0 | 0 | 0 | 0 | 0 | 0 | 0 | 0 | 0 | 0 | 0 | 0 | 0 | 0 | 0 | 0 | 0 | 0 | 0 | 0 | 0 | 0 | 0 | 0 | 0 | 0 | 0 | 0 | 0 | 0 | 0 | 0 | 0 | 0 | 0 | 0 | 0 | 0 | 0 | 0 | 0 | 0 | 0 | 0 | 0 | 0 | 0 | 0 | 0 | 0 | 0 | 0 | 0
| 8 | 205 | 1 | 0 | 7 | 7 | 0 | 9 | 9 | 0 | 18 | 18 | 0 | 27 | 27 | 0 | 32 | 32 | 0 | 40 | 40 | 0 | 43 | 43 | 0 | 50 | 51 | 0 | 53 | 53 | 0 | 69 | 69 | 0 | 73 | 73 | 0 | 76 | 76 | 0 | 83 | 83 | 0 | 87 | 88 | 0 | 98 | 99 | 0 | 102 | 102 | 0 | 106 | 106 | 0 | 115 | 115 | 0 | 120 | 121 | 0 | 135 | 135 | 0 | 138 | 138 | 0 | 141 | 141 | 0 | 145 | 145 | 0 | 163 | 163 | 0 | 167 | 167 | 0 | 170 | 170 | 0 | 174 | 174 | 0 | 189 | 189 | 0 | 192 | 192 | 0 | 196 | 196 | 0 | 199 | 199 | 0 | 0 | 0 | 0 | 0 | 0 | 0 | 0 | 0 | 0 | 0 | 0 | 0 | 0 | 0 | 0 | 0 | 0 | 0 | 0 | 0 | 0 | 0 | 0 | 0 | 0 | 0 | 0 | 240 | 240 | 0 | 246 | 246 | 0 | 248 | 248 | 0 | 251 | 251 | 0 | 259 | 259 | 0 | 261 | 261 | 0 | 267 | 267 | 0 | 278 | 279 | 0 | 281 | 281 | 0 | 287 | 287 | 0 | 303 | 303 | 0 | 311 | 312 | 0 | 315 | 315 | 0 | 321 | 321 | 0 | 326 | 326 | 0 | 328 | 328 | 0 | 337 | 337 | 0 | 346 | 346 | 0 | 348 | 348 | 0 | 359 | 359 | 0 | 374 | 374 | 0 | 379 | 380 | 0 | 383 | 383 | 0 | 388 | 388 | 0 | 395 | 396 | 0 | 401 | 401 | 0 | 405 | 406 | 0 | 409 | 409 | 0 | 425 | 425 | 0 | 440 | 440 | 0 | 446 | 447 | 0 | 456 | 456 | 0 | 463 | 463 | 0 | 466 | 466 | 0 | 472 | 472 | 0 | 474 | 474 | 0 | 476 | 477 | 0 | 0 | 0 | 0 | 0 | 0 | 0 | 0 | 0 | 0 | 0 | 0 | 0 | 0 | 0 | 0 | 0 | 0 | 0 | 0 | 0 | 0 | 0 | 0 | 0 | 0 | 0 | 0 | 0 | 0 | 0 | 0 | 0 | 0 | 0 | 0 | 0 | 0 | 0 | 0 | 0 | 0 | 0 | 0 | 0 | 0 | 0 | 0 | 0 | 0 | 0 | 0 | 0 | 0
| 9 | 205 | 1 | 0 | 6 | 7 | 0 | 9 | 9 | 0 | 29 | 29 | 0 | 32 | 32 | 0 | 40 | 40 | 0 | 43 | 43 | 0 | 50 | 50 | 0 | 53 | 53 | 0 | 55 | 55 | 0 | 57 | 57 | 0 | 64 | 64 | 0 | 73 | 73 | 0 | 83 | 83 | 0 | 87 | 88 | 0 | 94 | 94 | 0 | 98 | 98 | 0 | 106 | 106 | 0 | 112 | 112 | 0 | 120 | 120 | 0 | 141 | 141 | 0 | 163 | 163 | 0 | 167 | 167 | 0 | 170 | 170 | 0 | 174 | 175 | 0 | 192 | 192 | 0 | 199 | 199 | 0 | 0 | 0 | 0 | 0 | 0 | 0 | 0 | 0 | 0 | 0 | 0 | 0 | 0 | 0 | 0 | 0 | 0 | 0 | 0 | 0 | 0 | 0 | 0 | 0 | 0 | 0 | 0 | 0 | 0 | 0 | 0 | 0 | 0 | 0 | 0 | 0 | 0 | 0 | 0 | 0 | 0 | 0 | 388 | 389 | 0 | 395 | 396 | 0 | 405 | 407 | 0 | 425 | 425 | 0 | 440 | 441 | 0 | 446 | 447 | 0 | 457 | 457 | 0 | 463 | 463 | 0 | 467 | 467 | 0 | 474 | 474 | 0 | 477 | 477 | 0 | 0 | 0 | 0 | 0 | 0 | 0 | 0 | 0 | 0 | 0 | 0 | 0 | 0 | 0 | 0 | 0 | 0 | 0 | 0 | 0 | 0 | 0 | 0 | 0 | 0 | 0 | 0 | 0 | 0 | 0 | 0 | 0 | 0 | 0 | 0 | 0 | 0 | 0 | 0 | 0 | 0 | 0 | 0 | 0 | 0 | 0 | 0 | 0 | 0 | 0 | 0 | 0 | 0 | 0 | 0 | 0 | 0 | 0 | 0 | 0 | 0 | 0 | 0 | 0 | 0 | 0 | 0 | 0 | 0 | 0 | 0 | 0 | 0 | 0 | 0 | 0 | 0 | 0 | 0 | 0 | 0 | 0 | 0 | 0 | 0 | 0 | 0 | 0 | 0 | 0 | 0 | 0 | 0 | 0 | 0 | 0 | 0 | 0 | 0 | 0 | 0 | 0 | 0 | 0 | 0 | 0 | 0 | 0 | 0 | 0 | 0 | 0 | 0 | 0 | 0 | 0 | 0 | 0 | 0 | 0 | 0 | 0 | 0 | 0 | 0 | 0 | 0 | 0 | 0 | 0 | 0
| 10 | 205 | 1 | 0 | 6 | 7 | 0 | 9 | 9 | 0 | 17 | 17 | 0 | 23 | 23 | 0 | 29 | 29 | 0 | 31 | 32 | 0 | 38 | 38 | 0 | 40 | 40 | 0 | 43 | 43 | 0 | 46 | 46 | 0 | 50 | 50 | 0 | 53 | 53 | 0 | 57 | 57 | 0 | 64 | 64 | 0 | 73 | 73 | 0 | 84 | 84 | 0 | 87 | 88 | 0 | 94 | 94 | 0 | 98 | 98 | 0 | 103 | 103 | 0 | 106 | 106 | 0 | 112 | 112 | 0 | 118 | 118 | 0 | 120 | 120 | 0 | 128 | 128 | 0 | 141 | 141 | 0 | 145 | 145 | 0 | 163 | 163 | 0 | 167 | 167 | 0 | 170 | 170 | 0 | 176 | 176 | 0 | 178 | 178 | 0 | 192 | 192 | 0 | 199 | 199 | 0 | 0 | 0 | 0 | 0 | 0 | 0 | 0 | 0 | 0 | 0 | 0 | 0 | 0 | 0 | 0 | 0 | 0 | 0 | 337 | 337 | 0 | 348 | 348 | 0 | 379 | 380 | 0 | 383 | 383 | 0 | 389 | 389 | 0 | 395 | 396 | 0 | 405 | 406 | 0 | 414 | 414 | 0 | 425 | 425 | 0 | 429 | 429 | 0 | 441 | 441 | 0 | 446 | 447 | 0 | 457 | 457 | 0 | 463 | 464 | 0 | 477 | 477 | 0 | 0 | 0 | 0 | 0 | 0 | 0 | 0 | 0 | 0 | 0 | 0 | 0 | 0 | 0 | 0 | 0 | 0 | 0 | 0 | 0 | 0 | 0 | 0 | 0 | 0 | 0 | 0 | 0 | 0 | 0 | 0 | 0 | 0 | 0 | 0 | 0 | 0 | 0 | 0 | 0 | 0 | 0 | 0 | 0 | 0 | 0 | 0 | 0 | 0 | 0 | 0 | 0 | 0 | 0 | 0 | 0 | 0 | 0 | 0 | 0 | 0 | 0 | 0 | 0 | 0 | 0 | 0 | 0 | 0 | 0 | 0 | 0 | 0 | 0 | 0 | 0 | 0 | 0 | 0 | 0 | 0 | 0 | 0 | 0 | 0 | 0 | 0 | 0 | 0 | 0 | 0 | 0 | 0 | 0 | 0 | 0 | 0 | 0 | 0 | 0 | 0 | 0 | 0 | 0 | 0 | 0 | 0 | 0 | 0 | 0 | 0 | 0 | 0 | 0 | 0 | 0 | 0 | 0 | 0
| 11 | 205 | 1 | 0 | 6 | 7 | 0 | 11 | 11 | 0 | 17 | 17 | 0 | 20 | 20 | 0 | 23 | 23 | 0 | 25 | 25 | 0 | 29 | 29 | 0 | 31 | 31 | 0 | 37 | 38 | 0 | 44 | 44 | 0 | 46 | 46 | 0 | 48 | 48 | 0 | 53 | 54 | 0 | 57 | 59 | 0 | 66 | 66 | 0 | 68 | 68 | 0 | 70 | 70 | 0 | 72 | 72 | 0 | 77 | 78 | 0 | 81 | 81 | 0 | 84 | 84 | 0 | 87 | 87 | 0 | 101 | 101 | 0 | 106 | 106 | 0 | 112 | 112 | 0 | 120 | 120 | 0 | 123 | 124 | 0 | 131 | 131 | 0 | 133 | 133 | 0 | 136 | 136 | 0 | 145 | 145 | 0 | 147 | 150 | 0 | 155 | 155 | 0 | 160 | 160 | 0 | 165 | 165 | 0 | 168 | 168 | 0 | 171 | 172 | 0 | 192 | 192 | 0 | 197 | 197 | 0 | 201 | 201 | 0 | 202 | 202 | 0 | 205 | 205 | 0 | 210 | 210 | 0 | 215 | 215 | 0 | 224 | 224 | 0 | 228 | 228 | 0 | 231 | 231 | 0 | 234 | 234 | 0 | 246 | 247 | 0 | 251 | 251 | 0 | 260 | 262 | 0 | 275 | 276 | 0 | 279 | 279 | 0 | 285 | 285 | 0 | 288 | 288 | 0 | 298 | 298 | 0 | 304 | 304 | 0 | 306 | 306 | 0 | 309 | 309 | 0 | 312 | 313 | 0 | 316 | 317 | 0 | 320 | 320 | 0 | 322 | 322 | 0 | 327 | 327 | 0 | 329 | 329 | 0 | 332 | 333 | 0 | 336 | 337 | 0 | 340 | 340 | 0 | 342 | 342 | 0 | 344 | 344 | 0 | 346 | 346 | 0 | 349 | 349 | 0 | 356 | 356 | 0 | 372 | 372 | 0 | 375 | 376 | 0 | 380 | 381 | 0 | 389 | 389 | 0 | 396 | 396 | 0 | 398 | 398 | 0 | 400 | 400 | 0 | 402 | 402 | 0 | 406 | 406 | 0 | 415 | 415 | 0 | 422 | 422 | 0 | 425 | 425 | 0 | 429 | 429 | 0 | 441 | 441 | 0 | 447 | 448 | 0 | 451 | 451 | 0 | 457 | 457 | 0 | 460 | 460 | 0 | 464 | 464 | 0 | 467 | 467 | 0 | 475 | 475 | 0 | 477 | 478
| 12 | 204 | 1 | 0 | 6 | 7 | 0 | 9 | 9 | 0 | 23 | 23 | 0 | 29 | 29 | 0 | 32 | 32 | 0 | 38 | 38 | 0 | 40 | 40 | 0 | 50 | 50 | 0 | 53 | 53 | 0 | 56 | 57 | 0 | 64 | 64 | 0 | 73 | 73 | 0 | 83 | 84 | 0 | 87 | 88 | 0 | 99 | 99 | 0 | 112 | 112 | 0 | 118 | 118 | 0 | 141 | 141 | 0 | 145 | 145 | 0 | 149 | 149 | 0 | 151 | 151 | 0 | 153 | 153 | 0 | 161 | 161 | 0 | 167 | 167 | 0 | 170 | 170 | 0 | 174 | 174 | 0 | 176 | 176 | 0 | 178 | 178 | 0 | 192 | 192 | 0 | 199 | 199 | 0 | 203 | 203 | 0 | 0 | 0 | 0 | 0 | 0 | 0 | 0 | 0 | 0 | 0 | 0 | 0 | 0 | 0 | 0 | 0 | 0 | 0 | 0 | 0 | 0 | 0 | 0 | 0 | 0 | 0 | 0 | 224 | 224 | 0 | 228 | 228 | 0 | 230 | 231 | 0 | 237 | 237 | 0 | 247 | 247 | 0 | 251 | 251 | 0 | 260 | 261 | 0 | 274 | 274 | 0 | 278 | 278 | 0 | 287 | 287 | 0 | 297 | 297 | 0 | 301 | 301 | 0 | 303 | 303 | 0 | 311 | 311 | 0 | 314 | 314 | 0 | 328 | 328 | 0 | 337 | 337 | 0 | 345 | 346 | 0 | 348 | 348 | 0 | 351 | 351 | 0 | 356 | 356 | 0 | 374 | 374 | 0 | 380 | 380 | 0 | 383 | 383 | 0 | 388 | 388 | 0 | 395 | 396 | 0 | 401 | 401 | 0 | 405 | 405 | 0 | 409 | 409 | 0 | 414 | 414 | 0 | 425 | 425 | 0 | 440 | 440 | 0 | 446 | 447 | 0 | 457 | 457 | 0 | 463 | 463 | 0 | 467 | 467 | 0 | 474 | 474 | 0 | 476 | 477 | 0 | 0 | 0 | 0 | 0 | 0 | 0 | 0 | 0 | 0 | 0 | 0 | 0 | 0 | 0 | 0 | 0 | 0 | 0 | 0 | 0 | 0 | 0 | 0 | 0 | 0 | 0 | 0 | 0 | 0 | 0 | 0 | 0 | 0 | 0 | 0 | 0 | 0 | 0 | 0 | 0 | 0 | 0 | 0 | 0 | 0 | 0 | 0 | 0 | 0 | 0
| 13 | 205 | 1 | 0 | 6 | 7 | 0 | 9 | 9 | 0 | 17 | 17 | 0 | 29 | 29 | 0 | 32 | 32 | 0 | 38 | 38 | 0 | 40 | 40 | 0 | 46 | 46 | 0 | 50 | 50 | 0 | 53 | 53 | 0 | 55 | 55 | 0 | 57 | 57 | 0 | 66 | 66 | 0 | 69 | 69 | 0 | 71 | 71 | 0 | 73 | 73 | 0 | 83 | 83 | 0 | 87 | 88 | 0 | 106 | 106 | 0 | 112 | 112 | 0 | 118 | 118 | 0 | 120 | 120 | 0 | 138 | 138 | 0 | 141 | 141 | 0 | 153 | 153 | 0 | 161 | 161 | 0 | 163 | 163 | 0 | 167 | 167 | 0 | 170 | 170 | 0 | 174 | 174 | 0 | 176 | 176 | 0 | 185 | 185 | 0 | 192 | 192 | 0 | 199 | 199 | 0 | 0 | 0 | 0 | 0 | 0 | 0 | 0 | 0 | 0 | 0 | 0 | 0 | 0 | 0 | 0 | 0 | 0 | 0 | 308 | 308 | 0 | 321 | 321 | 0 | 327 | 327 | 0 | 346 | 346 | 0 | 379 | 380 | 0 | 388 | 389 | 0 | 395 | 396 | 0 | 401 | 401 | 0 | 405 | 406 | 0 | 425 | 425 | 0 | 429 | 429 | 0 | 440 | 441 | 0 | 446 | 447 | 0 | 459 | 459 | 0 | 463 | 463 | 0 | 467 | 467 | 0 | 477 | 477 | 0 | 0 | 0 | 0 | 0 | 0 | 0 | 0 | 0 | 0 | 0 | 0 | 0 | 0 | 0 | 0 | 0 | 0 | 0 | 0 | 0 | 0 | 0 | 0 | 0 | 0 | 0 | 0 | 0 | 0 | 0 | 0 | 0 | 0 | 0 | 0 | 0 | 0 | 0 | 0 | 0 | 0 | 0 | 0 | 0 | 0 | 0 | 0 | 0 | 0 | 0 | 0 | 0 | 0 | 0 | 0 | 0 | 0 | 0 | 0 | 0 | 0 | 0 | 0 | 0 | 0 | 0 | 0 | 0 | 0 | 0 | 0 | 0 | 0 | 0 | 0 | 0 | 0 | 0 | 0 | 0 | 0 | 0 | 0 | 0 | 0 | 0 | 0 | 0 | 0 | 0 | 0 | 0 | 0 | 0 | 0 | 0 | 0 | 0 | 0 | 0 | 0 | 0 | 0 | 0 | 0 | 0 | 0 | 0 | 0 | 0 | 0 | 0 | 0
| 14 | 205 | 1 | 0 | 6 | 7 | 0 | 9 | 9 | 0 | 20 | 20 | 0 | 29 | 29 | 0 | 32 | 32 | 0 | 40 | 40 | 0 | 43 | 43 | 0 | 46 | 46 | 0 | 50 | 50 | 0 | 53 | 53 | 0 | 55 | 55 | 0 | 57 | 57 | 0 | 64 | 64 | 0 | 73 | 73 | 0 | 83 | 83 | 0 | 87 | 88 | 0 | 106 | 106 | 0 | 108 | 108 | 0 | 112 | 112 | 0 | 118 | 118 | 0 | 120 | 120 | 0 | 131 | 131 | 0 | 134 | 134 | 0 | 141 | 141 | 0 | 149 | 149 | 0 | 153 | 153 | 0 | 163 | 163 | 0 | 167 | 167 | 0 | 170 | 170 | 0 | 174 | 174 | 0 | 178 | 178 | 0 | 192 | 192 | 0 | 199 | 199 | 0 | 0 | 0 | 0 | 0 | 0 | 0 | 0 | 0 | 0 | 0 | 0 | 0 | 0 | 0 | 0 | 0 | 0 | 0 | 0 | 0 | 0 | 383 | 383 | 0 | 388 | 389 | 0 | 395 | 396 | 0 | 405 | 406 | 0 | 410 | 410 | 0 | 414 | 414 | 0 | 425 | 426 | 0 | 430 | 430 | 0 | 440 | 441 | 0 | 446 | 447 | 0 | 457 | 457 | 0 | 463 | 463 | 0 | 469 | 469 | 0 | 477 | 477 | 0 | 0 | 0 | 0 | 0 | 0 | 0 | 0 | 0 | 0 | 0 | 0 | 0 | 0 | 0 | 0 | 0 | 0 | 0 | 0 | 0 | 0 | 0 | 0 | 0 | 0 | 0 | 0 | 0 | 0 | 0 | 0 | 0 | 0 | 0 | 0 | 0 | 0 | 0 | 0 | 0 | 0 | 0 | 0 | 0 | 0 | 0 | 0 | 0 | 0 | 0 | 0 | 0 | 0 | 0 | 0 | 0 | 0 | 0 | 0 | 0 | 0 | 0 | 0 | 0 | 0 | 0 | 0 | 0 | 0 | 0 | 0 | 0 | 0 | 0 | 0 | 0 | 0 | 0 | 0 | 0 | 0 | 0 | 0 | 0 | 0 | 0 | 0 | 0 | 0 | 0 | 0 | 0 | 0 | 0 | 0 | 0 | 0 | 0 | 0 | 0 | 0 | 0 | 0 | 0 | 0 | 0 | 0 | 0 | 0 | 0 | 0 | 0 | 0 | 0 | 0 | 0 | 0 | 0 | 0 | 0 | 0 | 0
提高采样频率（n=6）
| 1 | 2 | 3 | 4 | 5 | 6 | 7 | 8 | 9 | 10 | 11 | 12 | 13 | 14
| 37 | 41 | 41 | 33 | 34 | 44 | 44 | 41 | 38 | 41 | 53 | 44 | 41 | 40
| 1 | 2 | 2 | 0 | 11 | 11 | 0 | 29 | 29 | 0 | 34 | 34 | 0 | 38 | 38 | 0 | 43 | 43 | 0 | 47 | 47 | 0 | 51 | 51 | 0 | 54 | 54 | 0 | 56 | 56 | 0 | 58 | 58 | 0 | 60 | 60 | 0 | 62 | 63 | 0 | 81 | 83 | 0 | 85 | 85 | 0 | 94 | 94 | 0 | 97 | 97 | 0 | 103 | 103 | 0 | 108 | 108 | 0 | 116 | 116 | 0 | 124 | 124 | 0 | 131 | 131 | 0 | 140 | 140 | 0 | 161 | 161 | 0 | 165 | 165 | 0 | 169 | 169 | 0 | 191 | 191 | 0 | 195 | 195 | 0 | 199 | 199 | 0 | 201 | 201 | 0 | 204 | 204 | 0 | 208 | 208 | 0 | 213 | 213 | 0 | 216 | 216 | 0 | 221 | 221 | 0 | 224 | 224 | 0 | 239 | 239 | 0 | 0 | 0 | 0 | 0 | 0 | 0 | 0 | 0 | 0 | 0 | 0 | 0 | 0 | 0 | 0 | 0 | 0 | 0 | 0 | 0 | 0 | 0 | 0 | 0 | 0 | 0 | 0 | 0 | 0 | 0 | 0 | 0 | 0 | 0 | 0 | 0 | 0 | 0 | 0 | 0 | 0 | 0 | 0 | 0 | 0 | 0 | 0 | 0 | 621 | 622 | 0 | 637 | 638 | 0 | 646 | 646 | 0 | 661 | 662 | 0 | 669 | 671 | 0 | 686 | 686 | 0 | 695 | 696 | 0 | 710 | 710 | 0 | 715 | 716 | 0 | 0 | 0 | 0 | 0 | 0 | 0 | 0 | 0 | 0 | 0 | 0 | 0 | 0 | 0 | 0 | 0 | 0 | 0 | 0 | 0 | 0 | 0 | 0 | 0 | 0 | 0 | 0 | 0 | 0 | 0 | 0 | 0 | 0 | 0 | 0 | 0 | 0 | 0 | 0 | 0 | 0 | 0 | 0 | 0 | 0 | 0 | 0 | 0 | 0 | 0 | 0 | 0 | 0 | 0 | 0 | 0 | 0 | 0 | 0 | 0 | 0 | 0 | 0 | 0 | 0 | 0 | 0 | 0 | 0 | 0 | 0 | 0 | 0 | 0 | 0 | 0 | 0 | 0 | 0 | 0 | 0 | 0 | 0 | 0 | 0 | 0 | 0 | 0 | 0 | 0 | 0 | 0 | 0 | 0 | 0 | 0 | 0 | 0 | 0 | 0 | 0 | 0 | 0 | 0 | 0 | 0 | 0 | 0 | 0 | 0 | 0 | 0 | 0 | 0 | 0 | 0 | 0 | 0 | 0 | 0 | 0 | 0 | 0 | 0 | 0 | 0 | 0 | 0 | 0 | 0 | 0 | 0 | 0 | 0 | 0 | 0 | 0 | 0 | 0 | 0 | 0 | 0 | 0 | 0 | 0 | 0 | 0 | 0 | 0 | 0 | 0 | 0 | 0 | 0 | 0 | 0 | 0 | 0 | 0 | 0 | 0
| 2 | 3 | 3 | 0 | 11 | 11 | 0 | 23 | 23 | 0 | 27 | 27 | 0 | 29 | 29 | 0 | 34 | 34 | 0 | 36 | 36 | 0 | 38 | 38 | 0 | 43 | 43 | 0 | 45 | 45 | 0 | 47 | 47 | 0 | 51 | 51 | 0 | 54 | 54 | 0 | 56 | 56 | 0 | 58 | 58 | 0 | 60 | 60 | 0 | 62 | 63 | 0 | 83 | 84 | 0 | 88 | 89 | 0 | 94 | 94 | 0 | 97 | 98 | 0 | 100 | 100 | 0 | 103 | 103 | 0 | 124 | 124 | 0 | 131 | 131 | 0 | 134 | 134 | 0 | 138 | 138 | 0 | 140 | 140 | 0 | 159 | 159 | 0 | 165 | 165 | 0 | 169 | 169 | 0 | 174 | 174 | 0 | 191 | 191 | 0 | 195 | 195 | 0 | 199 | 199 | 0 | 204 | 204 | 0 | 208 | 208 | 0 | 221 | 221 | 0 | 224 | 225 | 0 | 233 | 233 | 0 | 239 | 239 | 0 | 0 | 0 | 0 | 0 | 0 | 0 | 0 | 0 | 0 | 0 | 0 | 0 | 0 | 0 | 0 | 0 | 0 | 0 | 0 | 0 | 0 | 0 | 0 | 0 | 0 | 0 | 0 | 0 | 0 | 0 | 0 | 0 | 0 | 0 | 0 | 0 | 455 | 456 | 0 | 473 | 473 | 0 | 475 | 475 | 0 | 480 | 480 | 0 | 483 | 483 | 0 | 493 | 493 | 0 | 505 | 505 | 0 | 507 | 507 | 0 | 516 | 516 | 0 | 520 | 520 | 0 | 557 | 557 | 0 | 563 | 563 | 0 | 569 | 571 | 0 | 582 | 584 | 0 | 593 | 596 | 0 | 609 | 610 | 0 | 621 | 622 | 0 | 632 | 632 | 0 | 638 | 638 | 0 | 645 | 645 | 0 | 659 | 659 | 0 | 661 | 662 | 0 | 669 | 671 | 0 | 673 | 673 | 0 | 695 | 695 | 0 | 697 | 697 | 0 | 701 | 701 | 0 | 710 | 710 | 0 | 715 | 716 | 0 | 0 | 0 | 0 | 0 | 0 | 0 | 0 | 0 | 0 | 0 | 0 | 0 | 0 | 0 | 0 | 0 | 0 | 0 | 0 | 0 | 0 | 0 | 0 | 0 | 0 | 0 | 0 | 0 | 0 | 0 | 0 | 0 | 0 | 0 | 0 | 0 | 0 | 0 | 0 | 0 | 0 | 0 | 0 | 0 | 0 | 0 | 0 | 0 | 0 | 0 | 0 | 0 | 0 | 0 | 0 | 0 | 0 | 0 | 0 | 0 | 0 | 0 | 0 | 0 | 0 | 0 | 0 | 0 | 0 | 0 | 0 | 0 | 0 | 0 | 0 | 0 | 0 | 0 | 0 | 0 | 0 | 0 | 0 | 0 | 0 | 0 | 0 | 0 | 0 | 0 | 0 | 0 | 0 | 0 | 0 | 0 | 0 | 0 | 0 | 0 | 0
| 3 | 1 | 1 | 0 | 8 | 8 | 0 | 10 | 10 | 0 | 12 | 12 | 0 | 19 | 19 | 0 | 26 | 26 | 0 | 33 | 33 | 0 | 37 | 37 | 0 | 44 | 44 | 0 | 46 | 46 | 0 | 50 | 50 | 0 | 53 | 53 | 0 | 55 | 55 | 0 | 58 | 58 | 0 | 62 | 62 | 0 | 64 | 64 | 0 | 66 | 66 | 0 | 85 | 85 | 0 | 97 | 97 | 0 | 101 | 101 | 0 | 106 | 106 | 0 | 108 | 108 | 0 | 114 | 114 | 0 | 124 | 124 | 0 | 130 | 131 | 0 | 140 | 140 | 0 | 152 | 152 | 0 | 161 | 161 | 0 | 164 | 164 | 0 | 178 | 178 | 0 | 190 | 190 | 0 | 192 | 192 | 0 | 195 | 195 | 0 | 198 | 198 | 0 | 203 | 203 | 0 | 211 | 211 | 0 | 213 | 213 | 0 | 223 | 224 | 0 | 229 | 229 | 0 | 232 | 232 | 0 | 239 | 239 | 0 | 0 | 0 | 0 | 0 | 0 | 0 | 0 | 0 | 0 | 0 | 0 | 0 | 0 | 0 | 0 | 0 | 0 | 0 | 0 | 0 | 0 | 0 | 0 | 0 | 0 | 0 | 0 | 0 | 0 | 0 | 0 | 0 | 0 | 0 | 0 | 0 | 606 | 607 | 0 | 630 | 631 | 0 | 637 | 637 | 0 | 659 | 660 | 0 | 667 | 670 | 0 | 684 | 685 | 0 | 689 | 689 | 0 | 693 | 694 | 0 | 713 | 715 | 0 | 0 | 0 | 0 | 0 | 0 | 0 | 0 | 0 | 0 | 0 | 0 | 0 | 0 | 0 | 0 | 0 | 0 | 0 | 0 | 0 | 0 | 0 | 0 | 0 | 0 | 0 | 0 | 0 | 0 | 0 | 0 | 0 | 0 | 0 | 0 | 0 | 0 | 0 | 0 | 0 | 0 | 0 | 0 | 0 | 0 | 0 | 0 | 0 | 0 | 0 | 0 | 0 | 0 | 0 | 0 | 0 | 0 | 0 | 0 | 0 | 0 | 0 | 0 | 0 | 0 | 0 | 0 | 0 | 0 | 0 | 0 | 0 | 0 | 0 | 0 | 0 | 0 | 0 | 0 | 0 | 0 | 0 | 0 | 0 | 0 | 0 | 0 | 0 | 0 | 0 | 0 | 0 | 0 | 0 | 0 | 0 | 0 | 0 | 0 | 0 | 0 | 0 | 0 | 0 | 0 | 0 | 0 | 0 | 0 | 0 | 0 | 0 | 0 | 0 | 0 | 0 | 0 | 0 | 0 | 0 | 0 | 0 | 0 | 0 | 0 | 0 | 0 | 0 | 0 | 0 | 0 | 0 | 0 | 0 | 0 | 0 | 0 | 0 | 0 | 0 | 0 | 0 | 0 | 0 | 0 | 0 | 0 | 0 | 0 | 0 | 0 | 0 | 0 | 0 | 0 | 0 | 0 | 0 | 0 | 0 | 0
| 4 | 1 | 1 | 0 | 7 | 8 | 0 | 11 | 12 | 0 | 19 | 19 | 0 | 23 | 23 | 0 | 36 | 36 | 0 | 43 | 43 | 0 | 51 | 51 | 0 | 58 | 58 | 0 | 60 | 60 | 0 | 62 | 62 | 0 | 66 | 66 | 0 | 85 | 85 | 0 | 90 | 90 | 0 | 94 | 94 | 0 | 97 | 97 | 0 | 103 | 103 | 0 | 105 | 105 | 0 | 116 | 116 | 0 | 124 | 124 | 0 | 140 | 140 | 0 | 164 | 164 | 0 | 169 | 169 | 0 | 188 | 188 | 0 | 195 | 195 | 0 | 198 | 198 | 0 | 201 | 201 | 0 | 203 | 203 | 0 | 221 | 221 | 0 | 224 | 224 | 0 | 229 | 229 | 0 | 232 | 232 | 0 | 239 | 239 | 0 | 0 | 0 | 0 | 0 | 0 | 0 | 0 | 0 | 0 | 0 | 0 | 0 | 0 | 0 | 0 | 0 | 0 | 0 | 0 | 0 | 0 | 0 | 0 | 0 | 0 | 0 | 0 | 0 | 0 | 0 | 0 | 0 | 0 | 0 | 0 | 0 | 0 | 0 | 0 | 0 | 0 | 0 | 0 | 0 | 0 | 0 | 0 | 0 | 0 | 0 | 0 | 0 | 0 | 0 | 0 | 0 | 0 | 0 | 0 | 0 | 601 | 601 | 0 | 607 | 607 | 0 | 615 | 615 | 0 | 621 | 621 | 0 | 632 | 632 | 0 | 638 | 638 | 0 | 644 | 644 | 0 | 660 | 662 | 0 | 668 | 671 | 0 | 685 | 686 | 0 | 694 | 695 | 0 | 714 | 716 | 0 | 0 | 0 | 0 | 0 | 0 | 0 | 0 | 0 | 0 | 0 | 0 | 0 | 0 | 0 | 0 | 0 | 0 | 0 | 0 | 0 | 0 | 0 | 0 | 0 | 0 | 0 | 0 | 0 | 0 | 0 | 0 | 0 | 0 | 0 | 0 | 0 | 0 | 0 | 0 | 0 | 0 | 0 | 0 | 0 | 0 | 0 | 0 | 0 | 0 | 0 | 0 | 0 | 0 | 0 | 0 | 0 | 0 | 0 | 0 | 0 | 0 | 0 | 0 | 0 | 0 | 0 | 0 | 0 | 0 | 0 | 0 | 0 | 0 | 0 | 0 | 0 | 0 | 0 | 0 | 0 | 0 | 0 | 0 | 0 | 0 | 0 | 0 | 0 | 0 | 0 | 0 | 0 | 0 | 0 | 0 | 0 | 0 | 0 | 0 | 0 | 0 | 0 | 0 | 0 | 0 | 0 | 0 | 0 | 0 | 0 | 0 | 0 | 0 | 0 | 0 | 0 | 0 | 0 | 0 | 0 | 0 | 0 | 0 | 0 | 0 | 0 | 0 | 0 | 0 | 0 | 0 | 0 | 0 | 0 | 0 | 0 | 0 | 0 | 0 | 0 | 0 | 0 | 0 | 0 | 0 | 0 | 0 | 0 | 0 | 0 | 0 | 0
| 5 | 1 | 1 | 0 | 7 | 8 | 0 | 11 | 12 | 0 | 19 | 20 | 0 | 23 | 23 | 0 | 29 | 29 | 0 | 36 | 36 | 0 | 51 | 51 | 0 | 58 | 58 | 0 | 60 | 60 | 0 | 62 | 62 | 0 | 66 | 66 | 0 | 77 | 77 | 0 | 85 | 85 | 0 | 94 | 94 | 0 | 97 | 97 | 0 | 103 | 103 | 0 | 116 | 116 | 0 | 120 | 120 | 0 | 124 | 124 | 0 | 138 | 138 | 0 | 140 | 140 | 0 | 152 | 152 | 0 | 164 | 164 | 0 | 169 | 169 | 0 | 195 | 195 | 0 | 198 | 198 | 0 | 201 | 201 | 0 | 203 | 203 | 0 | 213 | 213 | 0 | 221 | 221 | 0 | 224 | 224 | 0 | 232 | 232 | 0 | 239 | 239 | 0 | 0 | 0 | 0 | 0 | 0 | 0 | 0 | 0 | 0 | 0 | 0 | 0 | 0 | 0 | 0 | 0 | 0 | 0 | 0 | 0 | 0 | 0 | 0 | 0 | 0 | 0 | 0 | 0 | 0 | 0 | 0 | 0 | 0 | 0 | 0 | 0 | 0 | 0 | 0 | 0 | 0 | 0 | 0 | 0 | 0 | 0 | 0 | 0 | 0 | 0 | 0 | 0 | 0 | 0 | 0 | 0 | 0 | 592 | 594 | 0 | 601 | 602 | 0 | 607 | 607 | 0 | 609 | 609 | 0 | 621 | 621 | 0 | 637 | 638 | 0 | 660 | 661 | 0 | 668 | 671 | 0 | 690 | 690 | 0 | 694 | 695 | 0 | 715 | 716 | 0 | 0 | 720 | 0 | 0 | 0 | 0 | 0 | 0 | 0 | 0 | 0 | 0 | 0 | 0 | 0 | 0 | 0 | 0 | 0 | 0 | 0 | 0 | 0 | 0 | 0 | 0 | 0 | 0 | 0 | 0 | 0 | 0 | 0 | 0 | 0 | 0 | 0 | 0 | 0 | 0 | 0 | 0 | 0 | 0 | 0 | 0 | 0 | 0 | 0 | 0 | 0 | 0 | 0 | 0 | 0 | 0 | 0 | 0 | 0 | 0 | 0 | 0 | 0 | 0 | 0 | 0 | 0 | 0 | 0 | 0 | 0 | 0 | 0 | 0 | 0 | 0 | 0 | 0 | 0 | 0 | 0 | 0 | 0 | 0 | 0 | 0 | 0 | 0 | 0 | 0 | 0 | 0 | 0 | 0 | 0 | 0 | 0 | 0 | 0 | 0 | 0 | 0 | 0 | 0 | 0 | 0 | 0 | 0 | 0 | 0 | 0 | 0 | 0 | 0 | 0 | 0 | 0 | 0 | 0 | 0 | 0 | 0 | 0 | 0 | 0 | 0 | 0 | 0 | 0 | 0 | 0 | 0 | 0 | 0 | 0 | 0 | 0 | 0 | 0 | 0 | 0 | 0 | 0 | 0 | 0 | 0 | 0 | 0 | 0 | 0 | 0 | 0 | 0 | 0 | 0
| 6 | 2 | 2 | 0 | 7 | 7 | 0 | 11 | 11 | 0 | 17 | 17 | 0 | 23 | 24 | 0 | 27 | 27 | 0 | 29 | 29 | 0 | 32 | 32 | 0 | 34 | 36 | 0 | 38 | 38 | 0 | 43 | 43 | 0 | 45 | 45 | 0 | 47 | 47 | 0 | 51 | 51 | 0 | 56 | 56 | 0 | 58 | 60 | 0 | 62 | 63 | 0 | 72 | 72 | 0 | 75 | 75 | 0 | 81 | 81 | 0 | 89 | 90 | 0 | 94 | 94 | 0 | 97 | 97 | 0 | 103 | 104 | 0 | 110 | 110 | 0 | 113 | 113 | 0 | 115 | 115 | 0 | 131 | 131 | 0 | 138 | 138 | 0 | 140 | 140 | 0 | 149 | 149 | 0 | 158 | 158 | 0 | 165 | 165 | 0 | 175 | 175 | 0 | 188 | 188 | 0 | 191 | 191 | 0 | 195 | 195 | 0 | 199 | 199 | 0 | 208 | 208 | 0 | 213 | 213 | 0 | 216 | 216 | 0 | 221 | 221 | 0 | 224 | 224 | 0 | 238 | 239 | 0 | 0 | 0 | 0 | 0 | 0 | 0 | 0 | 0 | 0 | 0 | 0 | 0 | 0 | 0 | 0 | 0 | 0 | 0 | 0 | 0 | 0 | 0 | 0 | 0 | 0 | 0 | 0 | 390 | 391 | 0 | 393 | 393 | 0 | 410 | 410 | 0 | 412 | 412 | 0 | 418 | 418 | 0 | 420 | 420 | 0 | 423 | 423 | 0 | 428 | 428 | 0 | 432 | 432 | 0 | 445 | 445 | 0 | 452 | 452 | 0 | 455 | 456 | 0 | 461 | 461 | 0 | 468 | 468 | 0 | 472 | 472 | 0 | 483 | 483 | 0 | 491 | 491 | 0 | 493 | 493 | 0 | 498 | 498 | 0 | 507 | 507 | 0 | 509 | 509 | 0 | 513 | 513 | 0 | 523 | 523 | 0 | 548 | 548 | 0 | 557 | 557 | 0 | 562 | 562 | 0 | 570 | 571 | 0 | 583 | 584 | 0 | 594 | 595 | 0 | 603 | 603 | 0 | 608 | 609 | 0 | 611 | 611 | 0 | 615 | 615 | 0 | 622 | 622 | 0 | 637 | 638 | 0 | 646 | 646 | 0 | 661 | 662 | 0 | 670 | 672 | 0 | 686 | 686 | 0 | 695 | 696 | 0 | 701 | 701 | 0 | 712 | 712 | 0 | 715 | 717 | 0 | 0 | 720 | 0 | 0 | 0 | 0 | 0 | 0 | 0 | 0 | 0 | 0 | 0 | 0 | 0 | 0 | 0 | 0 | 0 | 0 | 0 | 0 | 0 | 0 | 0 | 0 | 0 | 0 | 0 | 0 | 0 | 0 | 0 | 0 | 0 | 0 | 0 | 0 | 0 | 0 | 0 | 0 | 0 | 0 | 0 | 0 | 0 | 0 | 0 | 0 | 0 | 0 | 0 | 0 | 0 | 0 | 0 | 0 | 0
| 7 | 1 | 1 | 0 | 7 | 8 | 0 | 12 | 12 | 0 | 19 | 19 | 0 | 23 | 23 | 0 | 26 | 26 | 0 | 33 | 33 | 0 | 55 | 55 | 0 | 58 | 58 | 0 | 60 | 60 | 0 | 62 | 62 | 0 | 64 | 64 | 0 | 66 | 66 | 0 | 81 | 81 | 0 | 85 | 85 | 0 | 90 | 90 | 0 | 94 | 94 | 0 | 97 | 97 | 0 | 100 | 100 | 0 | 108 | 108 | 0 | 112 | 112 | 0 | 114 | 114 | 0 | 124 | 124 | 0 | 134 | 134 | 0 | 143 | 143 | 0 | 164 | 164 | 0 | 166 | 166 | 0 | 169 | 169 | 0 | 174 | 174 | 0 | 190 | 190 | 0 | 192 | 192 | 0 | 195 | 195 | 0 | 198 | 198 | 0 | 201 | 201 | 0 | 204 | 204 | 0 | 213 | 213 | 0 | 215 | 215 | 0 | 221 | 221 | 0 | 224 | 224 | 0 | 229 | 229 | 0 | 232 | 232 | 0 | 235 | 235 | 0 | 237 | 237 | 0 | 239 | 239 | 0 | 0 | 0 | 0 | 0 | 0 | 0 | 0 | 0 | 0 | 0 | 0 | 0 | 0 | 0 | 0 | 0 | 0 | 0 | 0 | 0 | 0 | 0 | 0 | 0 | 0 | 0 | 0 | 582 | 583 | 0 | 592 | 594 | 0 | 601 | 601 | 0 | 608 | 610 | 0 | 614 | 614 | 0 | 620 | 621 | 0 | 637 | 637 | 0 | 643 | 643 | 0 | 645 | 645 | 0 | 660 | 661 | 0 | 668 | 671 | 0 | 685 | 685 | 0 | 694 | 695 | 0 | 703 | 703 | 0 | 709 | 709 | 0 | 714 | 716 | 0 | 0 | 0 | 0 | 0 | 0 | 0 | 0 | 0 | 0 | 0 | 0 | 0 | 0 | 0 | 0 | 0 | 0 | 0 | 0 | 0 | 0 | 0 | 0 | 0 | 0 | 0 | 0 | 0 | 0 | 0 | 0 | 0 | 0 | 0 | 0 | 0 | 0 | 0 | 0 | 0 | 0 | 0 | 0 | 0 | 0 | 0 | 0 | 0 | 0 | 0 | 0 | 0 | 0 | 0 | 0 | 0 | 0 | 0 | 0 | 0 | 0 | 0 | 0 | 0 | 0 | 0 | 0 | 0 | 0 | 0 | 0 | 0 | 0 | 0 | 0 | 0 | 0 | 0 | 0 | 0 | 0 | 0 | 0 | 0 | 0 | 0 | 0 | 0 | 0 | 0 | 0 | 0 | 0 | 0 | 0 | 0 | 0 | 0 | 0 | 0 | 0 | 0 | 0 | 0 | 0 | 0 | 0 | 0 | 0 | 0 | 0 | 0 | 0 | 0 | 0 | 0 | 0 | 0 | 0 | 0 | 0 | 0 | 0 | 0 | 0 | 0 | 0 | 0 | 0 | 0 | 0 | 0 | 0 | 0 | 0 | 0 | 0 | 0 | 0 | 0
| 8 | 1 | 1 | 0 | 8 | 8 | 0 | 10 | 10 | 0 | 12 | 12 | 0 | 19 | 19 | 0 | 21 | 21 | 0 | 26 | 26 | 0 | 33 | 33 | 0 | 37 | 37 | 0 | 39 | 39 | 0 | 42 | 42 | 0 | 50 | 50 | 0 | 55 | 55 | 0 | 62 | 62 | 0 | 65 | 66 | 0 | 85 | 85 | 0 | 101 | 101 | 0 | 105 | 105 | 0 | 112 | 112 | 0 | 119 | 119 | 0 | 126 | 126 | 0 | 130 | 131 | 0 | 134 | 134 | 0 | 140 | 141 | 0 | 144 | 144 | 0 | 152 | 152 | 0 | 156 | 156 | 0 | 158 | 158 | 0 | 161 | 161 | 0 | 169 | 169 | 0 | 180 | 180 | 0 | 190 | 190 | 0 | 192 | 192 | 0 | 198 | 198 | 0 | 201 | 201 | 0 | 203 | 203 | 0 | 205 | 205 | 0 | 213 | 213 | 0 | 224 | 224 | 0 | 232 | 232 | 0 | 239 | 239 | 0 | 0 | 0 | 0 | 0 | 0 | 0 | 0 | 0 | 0 | 0 | 0 | 0 | 0 | 0 | 0 | 0 | 0 | 0 | 0 | 0 | 0 | 0 | 0 | 0 | 0 | 0 | 0 | 0 | 0 | 0 | 0 | 0 | 0 | 0 | 0 | 0 | 416 | 418 | 0 | 421 | 421 | 0 | 423 | 423 | 0 | 426 | 426 | 0 | 430 | 430 | 0 | 443 | 443 | 0 | 453 | 454 | 0 | 459 | 459 | 0 | 466 | 466 | 0 | 468 | 468 | 0 | 470 | 470 | 0 | 472 | 472 | 0 | 474 | 474 | 0 | 481 | 481 | 0 | 489 | 489 | 0 | 491 | 491 | 0 | 505 | 505 | 0 | 518 | 518 | 0 | 521 | 521 | 0 | 538 | 538 | 0 | 560 | 560 | 0 | 568 | 569 | 0 | 573 | 574 | 0 | 581 | 582 | 0 | 592 | 593 | 0 | 601 | 601 | 0 | 606 | 607 | 0 | 613 | 613 | 0 | 620 | 620 | 0 | 636 | 637 | 0 | 644 | 644 | 0 | 659 | 660 | 0 | 668 | 670 | 0 | 684 | 684 | 0 | 689 | 689 | 0 | 693 | 694 | 0 | 699 | 699 | 0 | 714 | 715 | 0 | 0 | 0 | 0 | 0 | 0 | 0 | 0 | 0 | 0 | 0 | 0 | 0 | 0 | 0 | 0 | 0 | 0 | 0 | 0 | 0 | 0 | 0 | 0 | 0 | 0 | 0 | 0 | 0 | 0 | 0 | 0 | 0 | 0 | 0 | 0 | 0 | 0 | 0 | 0 | 0 | 0 | 0 | 0 | 0 | 0 | 0 | 0 | 0 | 0 | 0 | 0 | 0 | 0 | 0 | 0 | 0 | 0 | 0 | 0 | 0 | 0 | 0 | 0 | 0 | 0 | 0 | 0 | 0 | 0 | 0 | 0 | 0 | 0 | 0
| 9 | 1 | 1 | 0 | 8 | 8 | 0 | 10 | 10 | 0 | 12 | 12 | 0 | 19 | 19 | 0 | 26 | 26 | 0 | 33 | 33 | 0 | 50 | 50 | 0 | 55 | 55 | 0 | 58 | 58 | 0 | 60 | 60 | 0 | 62 | 62 | 0 | 64 | 64 | 0 | 66 | 66 | 0 | 81 | 81 | 0 | 85 | 85 | 0 | 94 | 94 | 0 | 97 | 97 | 0 | 101 | 101 | 0 | 103 | 103 | 0 | 124 | 124 | 0 | 130 | 130 | 0 | 140 | 140 | 0 | 144 | 144 | 0 | 152 | 152 | 0 | 161 | 161 | 0 | 164 | 164 | 0 | 190 | 190 | 0 | 195 | 195 | 0 | 198 | 198 | 0 | 203 | 204 | 0 | 213 | 213 | 0 | 221 | 221 | 0 | 224 | 224 | 0 | 229 | 229 | 0 | 232 | 232 | 0 | 234 | 234 | 0 | 239 | 239 | 0 | 0 | 0 | 0 | 0 | 0 | 0 | 0 | 0 | 0 | 0 | 0 | 0 | 0 | 0 | 0 | 0 | 0 | 0 | 0 | 0 | 0 | 0 | 0 | 0 | 0 | 0 | 0 | 0 | 0 | 0 | 0 | 0 | 0 | 0 | 0 | 0 | 0 | 0 | 0 | 0 | 0 | 0 | 0 | 0 | 0 | 699 | 700 | 0 | 714 | 715 | 0 | 0 | 0 | 0 | 0 | 0 | 0 | 0 | 0 | 0 | 0 | 0 | 0 | 0 | 0 | 0 | 0 | 0 | 0 | 0 | 0 | 0 | 0 | 0 | 0 | 0 | 0 | 0 | 0 | 0 | 0 | 0 | 0 | 0 | 0 | 0 | 0 | 0 | 0 | 0 | 0 | 0 | 0 | 0 | 0 | 0 | 0 | 0 | 0 | 0 | 0 | 0 | 0 | 0 | 0 | 0 | 0 | 0 | 0 | 0 | 0 | 0 | 0 | 0 | 0 | 0 | 0 | 0 | 0 | 0 | 0 | 0 | 0 | 0 | 0 | 0 | 0 | 0 | 0 | 0 | 0 | 0 | 0 | 0 | 0 | 0 | 0 | 0 | 0 | 0 | 0 | 0 | 0 | 0 | 0 | 0 | 0 | 0 | 0 | 0 | 0 | 0 | 0 | 0 | 0 | 0 | 0 | 0 | 0 | 0 | 0 | 0 | 0 | 0 | 0 | 0 | 0 | 0 | 0 | 0 | 0 | 0 | 0 | 0 | 0 | 0 | 0 | 0 | 0 | 0 | 0 | 0 | 0 | 0 | 0 | 0 | 0 | 0 | 0 | 0 | 0 | 0 | 0 | 0 | 0 | 0 | 0 | 0 | 0 | 0 | 0 | 0 | 0 | 0 | 0 | 0 | 0 | 0 | 0 | 0 | 0 | 0 | 0 | 0 | 0 | 0 | 0 | 0 | 0 | 0 | 0 | 0 | 0 | 0 | 0 | 0 | 0 | 0 | 0 | 0 | 0 | 0 | 0
| 10 | 1 | 1 | 0 | 7 | 8 | 0 | 10 | 10 | 0 | 12 | 12 | 0 | 19 | 20 | 0 | 23 | 23 | 0 | 26 | 26 | 0 | 33 | 33 | 0 | 36 | 36 | 0 | 50 | 50 | 0 | 53 | 53 | 0 | 55 | 55 | 0 | 58 | 58 | 0 | 60 | 60 | 0 | 62 | 62 | 0 | 66 | 66 | 0 | 85 | 85 | 0 | 94 | 94 | 0 | 97 | 97 | 0 | 101 | 101 | 0 | 108 | 108 | 0 | 116 | 116 | 0 | 120 | 120 | 0 | 124 | 124 | 0 | 126 | 126 | 0 | 130 | 130 | 0 | 140 | 140 | 0 | 144 | 144 | 0 | 169 | 169 | 0 | 190 | 190 | 0 | 192 | 192 | 0 | 195 | 195 | 0 | 198 | 198 | 0 | 203 | 203 | 0 | 213 | 213 | 0 | 215 | 215 | 0 | 221 | 221 | 0 | 224 | 224 | 0 | 229 | 229 | 0 | 232 | 232 | 0 | 239 | 239 | 0 | 0 | 0 | 0 | 0 | 0 | 0 | 0 | 0 | 0 | 0 | 0 | 0 | 0 | 0 | 0 | 0 | 0 | 0 | 0 | 0 | 0 | 0 | 0 | 0 | 0 | 0 | 0 | 0 | 0 | 0 | 0 | 0 | 0 | 0 | 0 | 0 | 643 | 644 | 0 | 660 | 661 | 0 | 668 | 671 | 0 | 685 | 685 | 0 | 694 | 695 | 0 | 714 | 716 | 0 | 0 | 0 | 0 | 0 | 0 | 0 | 0 | 0 | 0 | 0 | 0 | 0 | 0 | 0 | 0 | 0 | 0 | 0 | 0 | 0 | 0 | 0 | 0 | 0 | 0 | 0 | 0 | 0 | 0 | 0 | 0 | 0 | 0 | 0 | 0 | 0 | 0 | 0 | 0 | 0 | 0 | 0 | 0 | 0 | 0 | 0 | 0 | 0 | 0 | 0 | 0 | 0 | 0 | 0 | 0 | 0 | 0 | 0 | 0 | 0 | 0 | 0 | 0 | 0 | 0 | 0 | 0 | 0 | 0 | 0 | 0 | 0 | 0 | 0 | 0 | 0 | 0 | 0 | 0 | 0 | 0 | 0 | 0 | 0 | 0 | 0 | 0 | 0 | 0 | 0 | 0 | 0 | 0 | 0 | 0 | 0 | 0 | 0 | 0 | 0 | 0 | 0 | 0 | 0 | 0 | 0 | 0 | 0 | 0 | 0 | 0 | 0 | 0 | 0 | 0 | 0 | 0 | 0 | 0 | 0 | 0 | 0 | 0 | 0 | 0 | 0 | 0 | 0 | 0 | 0 | 0 | 0 | 0 | 0 | 0 | 0 | 0 | 0 | 0 | 0 | 0 | 0 | 0 | 0 | 0 | 0 | 0 | 0 | 0 | 0 | 0 | 0 | 0 | 0 | 0 | 0 | 0 | 0 | 0 | 0 | 0 | 0 | 0 | 0 | 0 | 0 | 0 | 0 | 0 | 0
| 11 | 1 | 1 | 0 | 7 | 8 | 0 | 11 | 11 | 0 | 24 | 24 | 0 | 27 | 27 | 0 | 29 | 29 | 0 | 32 | 32 | 0 | 34 | 34 | 0 | 36 | 36 | 0 | 38 | 38 | 0 | 43 | 43 | 0 | 45 | 45 | 0 | 47 | 47 | 0 | 51 | 51 | 0 | 56 | 56 | 0 | 58 | 60 | 0 | 62 | 63 | 0 | 72 | 72 | 0 | 74 | 75 | 0 | 81 | 81 | 0 | 89 | 89 | 0 | 91 | 91 | 0 | 94 | 94 | 0 | 97 | 98 | 0 | 100 | 100 | 0 | 103 | 103 | 0 | 108 | 108 | 0 | 116 | 116 | 0 | 124 | 124 | 0 | 126 | 126 | 0 | 131 | 131 | 0 | 138 | 138 | 0 | 140 | 140 | 0 | 143 | 143 | 0 | 155 | 155 | 0 | 157 | 157 | 0 | 159 | 159 | 0 | 164 | 165 | 0 | 167 | 167 | 0 | 169 | 169 | 0 | 175 | 175 | 0 | 188 | 188 | 0 | 191 | 191 | 0 | 195 | 195 | 0 | 208 | 208 | 0 | 213 | 213 | 0 | 215 | 215 | 0 | 221 | 221 | 0 | 224 | 224 | 0 | 226 | 226 | 0 | 229 | 229 | 0 | 234 | 234 | 0 | 238 | 239 | 0 | 327 | 327 | 0 | 342 | 342 | 0 | 346 | 347 | 0 | 351 | 351 | 0 | 368 | 368 | 0 | 370 | 371 | 0 | 376 | 376 | 0 | 378 | 378 | 0 | 389 | 392 | 0 | 396 | 396 | 0 | 408 | 408 | 0 | 411 | 412 | 0 | 417 | 418 | 0 | 420 | 420 | 0 | 427 | 428 | 0 | 431 | 431 | 0 | 441 | 441 | 0 | 444 | 444 | 0 | 452 | 452 | 0 | 455 | 456 | 0 | 458 | 458 | 0 | 463 | 463 | 0 | 467 | 467 | 0 | 469 | 469 | 0 | 473 | 473 | 0 | 475 | 475 | 0 | 490 | 490 | 0 | 492 | 493 | 0 | 497 | 497 | 0 | 499 | 499 | 0 | 505 | 505 | 0 | 509 | 509 | 0 | 512 | 512 | 0 | 516 | 516 | 0 | 518 | 519 | 0 | 523 | 523 | 0 | 527 | 527 | 0 | 534 | 534 | 0 | 540 | 540 | 0 | 542 | 542 | 0 | 545 | 545 | 0 | 562 | 563 | 0 | 569 | 571 | 0 | 575 | 575 | 0 | 583 | 583 | 0 | 593 | 594 | 0 | 596 | 596 | 0 | 602 | 602 | 0 | 608 | 609 | 0 | 615 | 615 | 0 | 622 | 622 | 0 | 632 | 632 | 0 | 637 | 637 | 0 | 643 | 643 | 0 | 661 | 662 | 0 | 669 | 672 | 0 | 676 | 676 | 0 | 685 | 687 | 0 | 690 | 690 | 0 | 695 | 695 | 0 | 700 | 701 | 0 | 712 | 712 | 0 | 715 | 716
| 12 | 1 | 1 | 0 | 8 | 8 | 0 | 12 | 12 | 0 | 19 | 19 | 0 | 21 | 21 | 0 | 23 | 23 | 0 | 26 | 26 | 0 | 37 | 37 | 0 | 39 | 39 | 0 | 44 | 44 | 0 | 51 | 51 | 0 | 53 | 53 | 0 | 55 | 55 | 0 | 58 | 58 | 0 | 60 | 60 | 0 | 62 | 62 | 0 | 66 | 66 | 0 | 85 | 85 | 0 | 97 | 97 | 0 | 101 | 101 | 0 | 108 | 108 | 0 | 116 | 116 | 0 | 119 | 119 | 0 | 124 | 124 | 0 | 126 | 126 | 0 | 131 | 131 | 0 | 144 | 144 | 0 | 149 | 149 | 0 | 151 | 152 | 0 | 156 | 156 | 0 | 169 | 169 | 0 | 173 | 173 | 0 | 176 | 176 | 0 | 192 | 192 | 0 | 198 | 198 | 0 | 201 | 201 | 0 | 203 | 203 | 0 | 205 | 205 | 0 | 213 | 213 | 0 | 224 | 224 | 0 | 229 | 229 | 0 | 232 | 232 | 0 | 234 | 234 | 0 | 239 | 239 | 0 | 0 | 0 | 0 | 0 | 0 | 0 | 0 | 0 | 0 | 0 | 0 | 0 | 0 | 0 | 0 | 0 | 0 | 0 | 0 | 0 | 0 | 0 | 0 | 0 | 0 | 0 | 0 | 410 | 411 | 0 | 416 | 417 | 0 | 419 | 419 | 0 | 426 | 426 | 0 | 430 | 430 | 0 | 443 | 443 | 0 | 445 | 445 | 0 | 450 | 451 | 0 | 454 | 455 | 0 | 466 | 466 | 0 | 468 | 468 | 0 | 480 | 480 | 0 | 489 | 489 | 0 | 491 | 491 | 0 | 505 | 505 | 0 | 517 | 519 | 0 | 522 | 522 | 0 | 526 | 526 | 0 | 533 | 533 | 0 | 555 | 555 | 0 | 561 | 561 | 0 | 569 | 570 | 0 | 574 | 574 | 0 | 582 | 582 | 0 | 592 | 594 | 0 | 601 | 601 | 0 | 607 | 607 | 0 | 609 | 609 | 0 | 613 | 613 | 0 | 620 | 621 | 0 | 636 | 637 | 0 | 660 | 660 | 0 | 668 | 670 | 0 | 675 | 675 | 0 | 684 | 685 | 0 | 689 | 689 | 0 | 694 | 694 | 0 | 699 | 700 | 0 | 708 | 708 | 0 | 711 | 711 | 0 | 714 | 715 | 0 | 0 | 0 | 0 | 0 | 0 | 0 | 0 | 0 | 0 | 0 | 0 | 0 | 0 | 0 | 0 | 0 | 0 | 0 | 0 | 0 | 0 | 0 | 0 | 0 | 0 | 0 | 0 | 0 | 0 | 0 | 0 | 0 | 0 | 0 | 0 | 0 | 0 | 0 | 0 | 0 | 0 | 0 | 0 | 0 | 0 | 0 | 0 | 0 | 0 | 0 | 0 | 0 | 0 | 0 | 0 | 0 | 0 | 0 | 0 | 0 | 0 | 0 | 0 | 0 | 0
| 13 | 1 | 1 | 0 | 8 | 8 | 0 | 10 | 10 | 0 | 12 | 12 | 0 | 19 | 19 | 0 | 26 | 26 | 0 | 33 | 33 | 0 | 53 | 53 | 0 | 55 | 55 | 0 | 58 | 58 | 0 | 60 | 60 | 0 | 62 | 62 | 0 | 64 | 64 | 0 | 66 | 66 | 0 | 85 | 85 | 0 | 90 | 90 | 0 | 94 | 94 | 0 | 97 | 97 | 0 | 101 | 101 | 0 | 103 | 103 | 0 | 105 | 105 | 0 | 124 | 124 | 0 | 130 | 131 | 0 | 140 | 140 | 0 | 144 | 144 | 0 | 152 | 152 | 0 | 161 | 161 | 0 | 164 | 164 | 0 | 190 | 190 | 0 | 195 | 195 | 0 | 198 | 198 | 0 | 201 | 201 | 0 | 203 | 203 | 0 | 213 | 213 | 0 | 215 | 215 | 0 | 221 | 221 | 0 | 224 | 224 | 0 | 230 | 230 | 0 | 232 | 232 | 0 | 234 | 234 | 0 | 239 | 239 | 0 | 0 | 0 | 0 | 0 | 0 | 0 | 0 | 0 | 0 | 0 | 0 | 0 | 0 | 0 | 0 | 0 | 0 | 0 | 0 | 0 | 0 | 0 | 0 | 0 | 0 | 0 | 0 | 0 | 0 | 0 | 0 | 0 | 0 | 0 | 0 | 0 | 592 | 594 | 0 | 601 | 601 | 0 | 607 | 608 | 0 | 614 | 614 | 0 | 636 | 637 | 0 | 643 | 645 | 0 | 660 | 661 | 0 | 668 | 670 | 0 | 688 | 688 | 0 | 694 | 695 | 0 | 699 | 700 | 0 | 714 | 715 | 0 | 0 | 0 | 0 | 0 | 0 | 0 | 0 | 0 | 0 | 0 | 0 | 0 | 0 | 0 | 0 | 0 | 0 | 0 | 0 | 0 | 0 | 0 | 0 | 0 | 0 | 0 | 0 | 0 | 0 | 0 | 0 | 0 | 0 | 0 | 0 | 0 | 0 | 0 | 0 | 0 | 0 | 0 | 0 | 0 | 0 | 0 | 0 | 0 | 0 | 0 | 0 | 0 | 0 | 0 | 0 | 0 | 0 | 0 | 0 | 0 | 0 | 0 | 0 | 0 | 0 | 0 | 0 | 0 | 0 | 0 | 0 | 0 | 0 | 0 | 0 | 0 | 0 | 0 | 0 | 0 | 0 | 0 | 0 | 0 | 0 | 0 | 0 | 0 | 0 | 0 | 0 | 0 | 0 | 0 | 0 | 0 | 0 | 0 | 0 | 0 | 0 | 0 | 0 | 0 | 0 | 0 | 0 | 0 | 0 | 0 | 0 | 0 | 0 | 0 | 0 | 0 | 0 | 0 | 0 | 0 | 0 | 0 | 0 | 0 | 0 | 0 | 0 | 0 | 0 | 0 | 0 | 0 | 0 | 0 | 0 | 0 | 0 | 0 | 0 | 0 | 0 | 0 | 0 | 0 | 0 | 0 | 0 | 0 | 0 | 0 | 0 | 0
| 14 | 1 | 1 | 0 | 8 | 8 | 0 | 10 | 10 | 0 | 12 | 12 | 0 | 19 | 19 | 0 | 26 | 26 | 0 | 33 | 33 | 0 | 50 | 50 | 0 | 55 | 55 | 0 | 58 | 58 | 0 | 60 | 60 | 0 | 62 | 62 | 0 | 64 | 64 | 0 | 66 | 66 | 0 | 81 | 81 | 0 | 85 | 85 | 0 | 93 | 94 | 0 | 97 | 97 | 0 | 101 | 101 | 0 | 103 | 103 | 0 | 124 | 124 | 0 | 126 | 126 | 0 | 130 | 131 | 0 | 140 | 140 | 0 | 144 | 144 | 0 | 152 | 152 | 0 | 161 | 161 | 0 | 164 | 164 | 0 | 190 | 190 | 0 | 192 | 192 | 0 | 195 | 195 | 0 | 198 | 198 | 0 | 203 | 203 | 0 | 213 | 213 | 0 | 221 | 221 | 0 | 224 | 224 | 0 | 229 | 229 | 0 | 232 | 232 | 0 | 235 | 235 | 0 | 239 | 239 | 0 | 0 | 0 | 0 | 0 | 0 | 0 | 0 | 0 | 0 | 0 | 0 | 0 | 0 | 0 | 0 | 0 | 0 | 0 | 0 | 0 | 0 | 0 | 0 | 0 | 0 | 0 | 0 | 0 | 0 | 0 | 0 | 0 | 0 | 0 | 0 | 0 | 0 | 0 | 0 | 707 | 707 | 0 | 714 | 715 | 0 | 0 | 0 | 0 | 0 | 0 | 0 | 0 | 0 | 0 | 0 | 0 | 0 | 0 | 0 | 0 | 0 | 0 | 0 | 0 | 0 | 0 | 0 | 0 | 0 | 0 | 0 | 0 | 0 | 0 | 0 | 0 | 0 | 0 | 0 | 0 | 0 | 0 | 0 | 0 | 0 | 0 | 0 | 0 | 0 | 0 | 0 | 0 | 0 | 0 | 0 | 0 | 0 | 0 | 0 | 0 | 0 | 0 | 0 | 0 | 0 | 0 | 0 | 0 | 0 | 0 | 0 | 0 | 0 | 0 | 0 | 0 | 0 | 0 | 0 | 0 | 0 | 0 | 0 | 0 | 0 | 0 | 0 | 0 | 0 | 0 | 0 | 0 | 0 | 0 | 0 | 0 | 0 | 0 | 0 | 0 | 0 | 0 | 0 | 0 | 0 | 0 | 0 | 0 | 0 | 0 | 0 | 0 | 0 | 0 | 0 | 0 | 0 | 0 | 0 | 0 | 0 | 0 | 0 | 0 | 0 | 0 | 0 | 0 | 0 | 0 | 0 | 0 | 0 | 0 | 0 | 0 | 0 | 0 | 0 | 0 | 0 | 0 | 0 | 0 | 0 | 0 | 0 | 0 | 0 | 0 | 0 | 0 | 0 | 0 | 0 | 0 | 0 | 0 | 0 | 0 | 0 | 0 | 0 | 0 | 0 | 0 | 0 | 0 | 0 | 0 | 0 | 0 | 0 | 0 | 0 | 0 | 0 | 0 | 0 | 0 | 0 | 0 | 0 | 0 | 0 | 0 | 0
n=10
| 1 | 2 | 3 | 4 | 5 | 6 | 7 | 8 | 9 | 10 | 11 | 12 | 13 | 14
| 25 | 21 | 21 | 22 | 22 | 21 | 19 | 21 | 20 | 17 | 26 | 28 | 20 | 22
| 1 | 7 | 8 | 0 | 12 | 12 | 0 | 23 | 23 | 0 | 31 | 31 | 0 | 34 | 34 | 0 | 38 | 39 | 0 | 49 | 49 | 0 | 57 | 57 | 0 | 70 | 70 | 0 | 75 | 75 | 0 | 79 | 79 | 0 | 87 | 87 | 0 | 92 | 92 | 0 | 97 | 99 | 0 | 102 | 102 | 0 | 105 | 105 | 0 | 115 | 115 | 0 | 121 | 121 | 0 | 125 | 125 | 0 | 130 | 130 | 0 | 133 | 133 | 0 | 135 | 135 | 0 | 138 | 138 | 0 | 140 | 140 | 0 | 0 | 144 | 0 | 0 | 0 | 0 | 0 | 0 | 0 | 0 | 0
| 2 | 7 | 8 | 0 | 12 | 12 | 0 | 22 | 23 | 0 | 31 | 31 | 0 | 34 | 34 | 0 | 38 | 39 | 0 | 47 | 47 | 0 | 57 | 57 | 0 | 75 | 75 | 0 | 79 | 79 | 0 | 81 | 81 | 0 | 87 | 87 | 0 | 92 | 92 | 0 | 104 | 104 | 0 | 115 | 115 | 0 | 120 | 120 | 0 | 125 | 125 | 0 | 133 | 133 | 0 | 135 | 135 | 0 | 141 | 141 | 0 | 0 | 144 | 0 | 0 | 0 | 0 | 0 | 0 | 0 | 0 | 0 | 0 | 0 | 0 | 0 | 0 | 0 | 0 | 0 | 0 | 0 | 0 | 0
| 3 | 1 | 1 | 0 | 5 | 5 | 0 | 12 | 12 | 0 | 14 | 14 | 0 | 16 | 16 | 0 | 28 | 28 | 0 | 35 | 35 | 0 | 40 | 40 | 0 | 51 | 51 | 0 | 61 | 62 | 0 | 64 | 64 | 0 | 66 | 66 | 0 | 79 | 79 | 0 | 84 | 84 | 0 | 97 | 97 | 0 | 99 | 99 | 0 | 113 | 113 | 0 | 117 | 117 | 0 | 119 | 119 | 0 | 122 | 122 | 0 | 127 | 127 | 0 | 0 | 0 | 0 | 0 | 0 | 0 | 0 | 0 | 0 | 0 | 0 | 0 | 0 | 0 | 0 | 0 | 0 | 0 | 0 | 0
| 4 | 1 | 1 | 0 | 7 | 7 | 0 | 12 | 12 | 0 | 22 | 23 | 0 | 26 | 27 | 0 | 31 | 31 | 0 | 35 | 35 | 0 | 38 | 40 | 0 | 62 | 62 | 0 | 69 | 70 | 0 | 75 | 75 | 0 | 81 | 81 | 0 | 83 | 83 | 0 | 87 | 87 | 0 | 99 | 99 | 0 | 113 | 113 | 0 | 121 | 121 | 0 | 125 | 125 | 0 | 133 | 133 | 0 | 135 | 135 | 0 | 138 | 138 | 0 | 0 | 144 | 0 | 0 | 0 | 0 | 0 | 0 | 0 | 0 | 0 | 0 | 0 | 0 | 0 | 0 | 0 | 0 | 0 | 0
| 5 | 1 | 1 | 0 | 7 | 8 | 0 | 12 | 12 | 0 | 22 | 23 | 0 | 26 | 27 | 0 | 31 | 31 | 0 | 35 | 35 | 0 | 38 | 38 | 0 | 40 | 40 | 0 | 62 | 62 | 0 | 68 | 70 | 0 | 75 | 75 | 0 | 83 | 83 | 0 | 92 | 92 | 0 | 99 | 99 | 0 | 102 | 102 | 0 | 105 | 105 | 0 | 121 | 121 | 0 | 125 | 125 | 0 | 133 | 133 | 0 | 135 | 135 | 0 | 0 | 144 | 0 | 0 | 0 | 0 | 0 | 0 | 0 | 0 | 0 | 0 | 0 | 0 | 0 | 0 | 0 | 0 | 0 | 0
| 6 | 7 | 8 | 0 | 12 | 12 | 0 | 21 | 23 | 0 | 26 | 26 | 0 | 31 | 31 | 0 | 34 | 34 | 0 | 38 | 39 | 0 | 49 | 49 | 0 | 57 | 57 | 0 | 75 | 75 | 0 | 79 | 79 | 0 | 92 | 93 | 0 | 99 | 99 | 0 | 115 | 115 | 0 | 123 | 123 | 0 | 130 | 130 | 0 | 133 | 133 | 0 | 135 | 135 | 0 | 138 | 138 | 0 | 140 | 141 | 0 | 0 | 144 | 0 | 0 | 0 | 0 | 0 | 0 | 0 | 0 | 0 | 0 | 0 | 0 | 0 | 0 | 0 | 0 | 0 | 0 | 0 | 0 | 0
| 7 | 1 | 1 | 0 | 12 | 12 | 0 | 16 | 16 | 0 | 23 | 23 | 0 | 26 | 26 | 0 | 35 | 35 | 0 | 38 | 40 | 0 | 45 | 45 | 0 | 49 | 49 | 0 | 62 | 62 | 0 | 75 | 75 | 0 | 83 | 83 | 0 | 99 | 100 | 0 | 102 | 102 | 0 | 121 | 121 | 0 | 125 | 125 | 0 | 133 | 133 | 0 | 135 | 135 | 0 | 0 | 144 | 0 | 0 | 0 | 0 | 0 | 0 | 0 | 0 | 0 | 0 | 0 | 0 | 0 | 0 | 0 | 0 | 0 | 0 | 0 | 0 | 0 | 0 | 0 | 0 | 0 | 0 | 0
| 8 | 1 | 2 | 0 | 5 | 5 | 0 | 13 | 14 | 0 | 16 | 16 | 0 | 21 | 21 | 0 | 26 | 27 | 0 | 35 | 36 | 0 | 40 | 40 | 0 | 45 | 45 | 0 | 59 | 62 | 0 | 69 | 69 | 0 | 75 | 76 | 0 | 79 | 79 | 0 | 84 | 86 | 0 | 94 | 94 | 0 | 97 | 97 | 0 | 99 | 99 | 0 | 105 | 105 | 0 | 117 | 117 | 0 | 121 | 122 | 0 | 128 | 128 | 0 | 0 | 0 | 0 | 0 | 0 | 0 | 0 | 0 | 0 | 0 | 0 | 0 | 0 | 0 | 0 | 0 | 0 | 0 | 0 | 0
| 9 | 1 | 1 | 0 | 5 | 5 | 0 | 12 | 12 | 0 | 14 | 14 | 0 | 16 | 16 | 0 | 26 | 27 | 0 | 35 | 35 | 0 | 38 | 38 | 0 | 40 | 40 | 0 | 49 | 49 | 0 | 59 | 59 | 0 | 61 | 62 | 0 | 69 | 69 | 0 | 75 | 75 | 0 | 97 | 97 | 0 | 99 | 99 | 0 | 125 | 125 | 0 | 128 | 128 | 0 | 133 | 133 | 0 | 135 | 135 | 0 | 0 | 0 | 0 | 0 | 0 | 0 | 0 | 0 | 0 | 0 | 0 | 0 | 0 | 0 | 0 | 0 | 0 | 0 | 0 | 0 | 0 | 0 | 0
| 10 | 1 | 1 | 0 | 12 | 12 | 0 | 16 | 16 | 0 | 22 | 23 | 0 | 26 | 27 | 0 | 35 | 35 | 0 | 38 | 40 | 0 | 59 | 59 | 0 | 61 | 62 | 0 | 70 | 70 | 0 | 75 | 76 | 0 | 83 | 83 | 0 | 99 | 99 | 0 | 125 | 125 | 0 | 133 | 133 | 0 | 135 | 135 | 0 | 0 | 144 | 0 | 0 | 0 | 0 | 0 | 0 | 0 | 0 | 0 | 0 | 0 | 0 | 0 | 0 | 0 | 0 | 0 | 0 | 0 | 0 | 0 | 0 | 0 | 0 | 0 | 0 | 0 | 0 | 0 | 0 | 0 | 0 | 0
| 11 | 1 | 1 | 0 | 7 | 8 | 0 | 12 | 12 | 0 | 22 | 24 | 0 | 26 | 27 | 0 | 31 | 31 | 0 | 33 | 35 | 0 | 38 | 38 | 0 | 49 | 49 | 0 | 55 | 55 | 0 | 57 | 57 | 0 | 70 | 71 | 0 | 75 | 76 | 0 | 79 | 80 | 0 | 83 | 83 | 0 | 87 | 87 | 0 | 89 | 89 | 0 | 92 | 92 | 0 | 104 | 104 | 0 | 115 | 115 | 0 | 120 | 120 | 0 | 133 | 133 | 0 | 135 | 136 | 0 | 138 | 138 | 0 | 141 | 141 | 0 | 0 | 144 | 0 | 0 | 0 | 0 | 0 | 0
| 12 | 1 | 1 | 0 | 5 | 5 | 0 | 12 | 13 | 0 | 16 | 16 | 0 | 23 | 23 | 0 | 26 | 27 | 0 | 30 | 31 | 0 | 35 | 35 | 0 | 38 | 40 | 0 | 45 | 45 | 0 | 59 | 59 | 0 | 61 | 62 | 0 | 65 | 66 | 0 | 69 | 70 | 0 | 76 | 76 | 0 | 79 | 79 | 0 | 81 | 81 | 0 | 83 | 84 | 0 | 86 | 86 | 0 | 91 | 91 | 0 | 94 | 94 | 0 | 99 | 99 | 0 | 106 | 106 | 0 | 113 | 113 | 0 | 121 | 121 | 0 | 125 | 125 | 0 | 128 | 128 | 0 | 143 | 143
| 13 | 1 | 1 | 0 | 5 | 5 | 0 | 12 | 12 | 0 | 16 | 16 | 0 | 26 | 27 | 0 | 40 | 40 | 0 | 45 | 45 | 0 | 50 | 50 | 0 | 59 | 59 | 0 | 61 | 62 | 0 | 75 | 75 | 0 | 79 | 79 | 0 | 83 | 83 | 0 | 97 | 97 | 0 | 99 | 99 | 0 | 113 | 113 | 0 | 117 | 117 | 0 | 121 | 121 | 0 | 128 | 128 | 0 | 133 | 133 | 0 | 0 | 0 | 0 | 0 | 0 | 0 | 0 | 0 | 0 | 0 | 0 | 0 | 0 | 0 | 0 | 0 | 0 | 0 | 0 | 0 | 0 | 0 | 0
| 14 | 1 | 1 | 0 | 12 | 12 | 0 | 14 | 14 | 0 | 16 | 16 | 0 | 23 | 23 | 0 | 26 | 27 | 0 | 35 | 35 | 0 | 38 | 38 | 0 | 40 | 40 | 0 | 49 | 49 | 0 | 59 | 59 | 0 | 61 | 62 | 0 | 76 | 76 | 0 | 79 | 79 | 0 | 83 | 83 | 0 | 92 | 92 | 0 | 97 | 97 | 0 | 99 | 99 | 0 | 111 | 111 | 0 | 125 | 125 | 0 | 133 | 133 | 0 | 135 | 135 | 0 | 0 | 0 | 0 | 0 | 0 | 0 | 0 | 0 | 0 | 0 | 0 | 0 | 0 | 0 | 0 | 0 | 0

## HJM统一数据
| 1 | 2 | 3 | 4 | 5 | 6 | 7 | 8 | 9 | 10 | 11 | 12 | 13 | 14
| 100% | 100%
误报率 | 76% | 92%
漏报率 | 0 | 0
| 4*Δ | step=1 | 1min/个数据
测点 | 1 | 2 | 3 | 4 | 5 | 6 | 7 | 8 | 9 | 10 | 11 | 12 | 13 | 14
异常次数 | 11 | 16 | 7 | 9 | 15 | 14 | 12 | 7 | 17 | 16 | 19 | 8 | 16 | 16
测点
1 | 376 | 376 | 0 | 647 | 649 | 0 | 755 | 759 | 0 | 782 | 792 | 0 | 802 | 808 | 0 | 982 | 988 | 0 | 1022 | 1025 | 0 | 1044 | 1044 | 0 | 1231 | 1236 | 0 | 1240 | 1241 | 0 | 1341 | 1349 | 0 | 0 | 0 | 0 | 0 | 0 | 0 | 0 | 0 | 0 | 0 | 0 | 0 | 0 | 0 | 0 | 0 | 0 | 0 | 0 | 0 | 0 | 0 | 0
2 | 140 | 147 | 0 | 376 | 376 | 0 | 647 | 649 | 0 | 667 | 668 | 0 | 675 | 675 | 0 | 756 | 759 | 0 | 782 | 787 | 0 | 791 | 793 | 0 | 803 | 808 | 0 | 814 | 816 | 0 | 819 | 820 | 0 | 987 | 987 | 0 | 1016 | 1026 | 0 | 1037 | 1047 | 0 | 1230 | 1237 | 0 | 1341 | 1349 | 0 | 0 | 0 | 0 | 0 | 0 | 0 | 0 | 0
3 | 751 | 756 | 0 | 780 | 788 | 0 | 799 | 806 | 0 | 979 | 984 | 0 | 1019 | 1025 | 0 | 1237 | 1238 | 0 | 1337 | 1345 | 0 | 0 | 0 | 0 | 0 | 0 | 0 | 0 | 0 | 0 | 0 | 0 | 0 | 0 | 0 | 0 | 0 | 0 | 0 | 0 | 0 | 0 | 0 | 0 | 0 | 0 | 0 | 0 | 0 | 0 | 0 | 0 | 0 | 0 | 0 | 0
4 | 138 | 145 | 0 | 374 | 375 | 0 | 668 | 673 | 0 | 754 | 759 | 0 | 785 | 787 | 0 | 801 | 806 | 0 | 982 | 987 | 0 | 1230 | 1232 | 0 | 1341 | 1347 | 0 | 0 | 0 | 0 | 0 | 0 | 0 | 0 | 0 | 0 | 0 | 0 | 0 | 0 | 0 | 0 | 0 | 0 | 0 | 0 | 0 | 0 | 0 | 0 | 0 | 0 | 0 | 0 | 0 | 0
5 | 140 | 145 | 0 | 375 | 375 | 0 | 645 | 648 | 0 | 657 | 658 | 0 | 666 | 666 | 0 | 753 | 758 | 0 | 780 | 791 | 0 | 802 | 806 | 0 | 813 | 814 | 0 | 981 | 986 | 0 | 1020 | 1025 | 0 | 1028 | 1030 | 0 | 1039 | 1039 | 0 | 1227 | 1240 | 0 | 1340 | 1347 | 0 | 0 | 0 | 0 | 0 | 0 | 0 | 0 | 0 | 0 | 0 | 0
6 | 142 | 143 | 0 | 146 | 147 | 0 | 646 | 650 | 0 | 660 | 660 | 0 | 745 | 746 | 0 | 751 | 760 | 0 | 783 | 793 | 0 | 803 | 808 | 0 | 815 | 816 | 0 | 984 | 989 | 0 | 1021 | 1033 | 0 | 1041 | 1048 | 0 | 1232 | 1241 | 0 | 1342 | 1349 | 0 | 0 | 0 | 0 | 0 | 0 | 0 | 0 | 0 | 0 | 0 | 0 | 0 | 0 | 0
7 | 576 | 586 | 0 | 646 | 646 | 0 | 666 | 666 | 0 | 680 | 680 | 0 | 753 | 758 | 0 | 781 | 790 | 0 | 800 | 807 | 0 | 980 | 987 | 0 | 1021 | 1021 | 0 | 1228 | 1233 | 0 | 1238 | 1239 | 0 | 1339 | 1346 | 0 | 0 | 0 | 0 | 0 | 0 | 0 | 0 | 0 | 0 | 0 | 0 | 0 | 0 | 0 | 0 | 0 | 0 | 0 | 0 | 0
8 | 751 | 755 | 0 | 781 | 788 | 0 | 799 | 803 | 0 | 979 | 985 | 0 | 1019 | 1027 | 0 | 1237 | 1238 | 0 | 1337 | 1345 | 0 | 0 | 0 | 0 | 0 | 0 | 0 | 0 | 0 | 0 | 0 | 0 | 0 | 0 | 0 | 0 | 0 | 0 | 0 | 0 | 0 | 0 | 0 | 0 | 0 | 0 | 0 | 0 | 0 | 0 | 0 | 0 | 0 | 0 | 0 | 0
9 | 9 | 9 | 0 | 139 | 144 | 0 | 373 | 374 | 0 | 656 | 658 | 0 | 669 | 672 | 0 | 690 | 693 | 0 | 752 | 757 | 0 | 780 | 790 | 0 | 800 | 805 | 0 | 812 | 813 | 0 | 982 | 986 | 0 | 1018 | 1023 | 0 | 1028 | 1031 | 0 | 1034 | 1040 | 0 | 1229 | 1230 | 0 | 1234 | 1238 | 0 | 1340 | 1346 | 0 | 0 | 0 | 0 | 0 | 0
10 | 644 | 648 | 0 | 664 | 666 | 0 | 668 | 670 | 0 | 672 | 672 | 0 | 680 | 680 | 0 | 752 | 758 | 0 | 780 | 791 | 0 | 800 | 807 | 0 | 812 | 814 | 0 | 981 | 987 | 0 | 1019 | 1024 | 0 | 1029 | 1030 | 0 | 1038 | 1042 | 0 | 1044 | 1045 | 0 | 1228 | 1238 | 0 | 1339 | 1346 | 0 | 0 | 0 | 0 | 0 | 0 | 0 | 0 | 0
11 | 141 | 145 | 0 | 375 | 376 | 0 | 646 | 648 | 0 | 662 | 662 | 0 | 666 | 667 | 0 | 693 | 697 | 0 | 702 | 703 | 0 | 754 | 758 | 0 | 781 | 793 | 0 | 802 | 807 | 0 | 814 | 816 | 0 | 982 | 988 | 0 | 1018 | 1027 | 0 | 1030 | 1032 | 0 | 1038 | 1045 | 0 | 1229 | 1229 | 0 | 1231 | 1233 | 0 | 1236 | 1240 | 0 | 1341 | 1347
12 | 743 | 745 | 0 | 751 | 757 | 0 | 780 | 789 | 0 | 799 | 804 | 0 | 979 | 985 | 0 | 1021 | 1026 | 0 | 1238 | 1238 | 0 | 1338 | 1346 | 0 | 0 | 0 | 0 | 0 | 0 | 0 | 0 | 0 | 0 | 0 | 0 | 0 | 0 | 0 | 0 | 0 | 0 | 0 | 0 | 0 | 0 | 0 | 0 | 0 | 0 | 0 | 0 | 0 | 0 | 0 | 0 | 0
13 | 138 | 144 | 0 | 373 | 374 | 0 | 645 | 646 | 0 | 665 | 665 | 0 | 667 | 673 | 0 | 679 | 679 | 0 | 752 | 756 | 0 | 780 | 790 | 0 | 800 | 804 | 0 | 812 | 813 | 0 | 981 | 985 | 0 | 1017 | 1021 | 0 | 1037 | 1041 | 0 | 1227 | 1231 | 0 | 1236 | 1237 | 0 | 1339 | 1346 | 0 | 0 | 0 | 0 | 0 | 0 | 0 | 0 | 0
14 | 139 | 144 | 0 | 373 | 374 | 0 | 657 | 658 | 0 | 662 | 674 | 0 | 679 | 679 | 0 | 690 | 693 | 0 | 753 | 757 | 0 | 780 | 790 | 0 | 800 | 806 | 0 | 812 | 813 | 0 | 982 | 985 | 0 | 1014 | 1022 | 0 | 1028 | 1031 | 0 | 1035 | 1045 | 0 | 1226 | 1237 | 0 | 1339 | 1346 | 0 | 0 | 0 | 0 | 0 | 0 | 0 | 0 | 0
| 3*Δ | step=2 | 1min/个数据
测点 | 1 | 2 | 3 | 4 | 5 | 6 | 7 | 8 | 9 | 10 | 11 | 12 | 13 | 14
异常次数 | 11 | 18 | 12 | 12 | 16 | 15 | 16 | 11 | 18 | 15 | 19 | 10 | 17 | 16
测点
1 | 375 | 377 | 0 | 646 | 650 | 0 | 744 | 751 | 0 | 753 | 760 | 0 | 782 | 793 | 0 | 802 | 809 | 0 | 982 | 989 | 0 | 1022 | 1030 | 0 | 1043 | 1047 | 0 | 1228 | 1242 | 0 | 1340 | 1349 | 0 | 0 | 0 | 0 | 0 | 0 | 0 | 0 | 0 | 0 | 0 | 0 | 0 | 0 | 0 | 0 | 0 | 0 | 0 | 0 | 0 | 0 | 0 | 0
2 | 11 | 12 | 0 | 139 | 147 | 0 | 158 | 159 | 0 | 375 | 377 | 0 | 647 | 650 | 0 | 667 | 669 | 0 | 673 | 677 | 0 | 692 | 694 | 0 | 753 | 761 | 0 | 781 | 794 | 0 | 801 | 809 | 0 | 814 | 820 | 0 | 986 | 988 | 0 | 1016 | 1030 | 0 | 1032 | 1033 | 0 | 1036 | 1050 | 0 | 1229 | 1241 | 0 | 1340 | 1350 | 0 | 0 | 0
3 | 743 | 744 | 0 | 746 | 748 | 0 | 750 | 756 | 0 | 779 | 789 | 0 | 798 | 811 | 0 | 979 | 985 | 0 | 1018 | 1026 | 0 | 1041 | 1044 | 0 | 1149 | 1150 | 0 | 1224 | 1232 | 0 | 1236 | 1238 | 0 | 1337 | 1346 | 0 | 0 | 0 | 0 | 0 | 0 | 0 | 0 | 0 | 0 | 0 | 0 | 0 | 0 | 0 | 0 | 0 | 0 | 0 | 0 | 0
4 | 10 | 11 | 0 | 137 | 145 | 0 | 373 | 376 | 0 | 667 | 674 | 0 | 753 | 760 | 0 | 782 | 791 | 0 | 800 | 809 | 0 | 981 | 988 | 0 | 1020 | 1025 | 0 | 1228 | 1234 | 0 | 1238 | 1240 | 0 | 1340 | 1348 | 0 | 0 | 0 | 0 | 0 | 0 | 0 | 0 | 0 | 0 | 0 | 0 | 0 | 0 | 0 | 0 | 0 | 0 | 0 | 0 | 0
5 | 10 | 11 | 0 | 138 | 145 | 0 | 373 | 376 | 0 | 644 | 649 | 0 | 656 | 660 | 0 | 672 | 673 | 0 | 742 | 749 | 0 | 752 | 759 | 0 | 780 | 792 | 0 | 801 | 808 | 0 | 813 | 815 | 0 | 980 | 987 | 0 | 1019 | 1031 | 0 | 1036 | 1045 | 0 | 1226 | 1240 | 0 | 1340 | 1348 | 0 | 0 | 0 | 0 | 0 | 0 | 0 | 0 | 0
6 | 11 | 12 | 0 | 140 | 147 | 0 | 375 | 377 | 0 | 646 | 650 | 0 | 658 | 661 | 0 | 672 | 675 | 0 | 745 | 761 | 0 | 782 | 794 | 0 | 802 | 809 | 0 | 814 | 816 | 0 | 983 | 989 | 0 | 1020 | 1034 | 0 | 1039 | 1049 | 0 | 1229 | 1242 | 0 | 1341 | 1350 | 0 | 0 | 0 | 0 | 0 | 0 | 0 | 0 | 0 | 0 | 0 | 0
7 | 9 | 10 | 0 | 138 | 142 | 0 | 373 | 374 | 0 | 576 | 587 | 0 | 644 | 647 | 0 | 666 | 670 | 0 | 742 | 749 | 0 | 752 | 759 | 0 | 780 | 791 | 0 | 800 | 808 | 0 | 812 | 813 | 0 | 980 | 987 | 0 | 1019 | 1023 | 0 | 1027 | 1028 | 0 | 1225 | 1239 | 0 | 1338 | 1347 | 0 | 0 | 0 | 0 | 0 | 0 | 0 | 0 | 0
8 | 138 | 139 | 0 | 743 | 748 | 0 | 750 | 757 | 0 | 779 | 789 | 0 | 798 | 805 | 0 | 979 | 986 | 0 | 1019 | 1028 | 0 | 1042 | 1044 | 0 | 1226 | 1231 | 0 | 1236 | 1239 | 0 | 1337 | 1346 | 0 | 0 | 0 | 0 | 0 | 0 | 0 | 0 | 0 | 0 | 0 | 0 | 0 | 0 | 0 | 0 | 0 | 0 | 0 | 0 | 0 | 0 | 0 | 0
9 | 8 | 10 | 0 | 137 | 144 | 0 | 372 | 375 | 0 | 560 | 563 | 0 | 644 | 646 | 0 | 655 | 660 | 0 | 663 | 666 | 0 | 668 | 673 | 0 | 689 | 694 | 0 | 742 | 758 | 0 | 779 | 792 | 0 | 799 | 807 | 0 | 812 | 813 | 0 | 981 | 987 | 0 | 1017 | 1045 | 0 | 1221 | 1223 | 0 | 1225 | 1239 | 0 | 1339 | 1347 | 0 | 0 | 0
10 | 9 | 10 | 0 | 138 | 145 | 0 | 373 | 375 | 0 | 644 | 648 | 0 | 663 | 673 | 0 | 680 | 681 | 0 | 690 | 692 | 0 | 742 | 759 | 0 | 779 | 792 | 0 | 800 | 814 | 0 | 980 | 987 | 0 | 1018 | 1030 | 0 | 1035 | 1046 | 0 | 1227 | 1239 | 0 | 1338 | 1348 | 0 | 0 | 0 | 0 | 0 | 0 | 0 | 0 | 0 | 0 | 0 | 0
11 | 10 | 11 | 0 | 140 | 146 | 0 | 374 | 377 | 0 | 645 | 649 | 0 | 658 | 659 | 0 | 661 | 663 | 0 | 665 | 668 | 0 | 673 | 675 | 0 | 691 | 703 | 0 | 753 | 759 | 0 | 781 | 794 | 0 | 800 | 808 | 0 | 814 | 819 | 0 | 981 | 989 | 0 | 1016 | 1033 | 0 | 1037 | 1046 | 0 | 1223 | 1241 | 0 | 1340 | 1349 | 0 | 1352 | 1353
12 | 560 | 561 | 0 | 741 | 747 | 0 | 750 | 759 | 0 | 780 | 789 | 0 | 798 | 806 | 0 | 979 | 986 | 0 | 1019 | 1026 | 0 | 1225 | 1233 | 0 | 1235 | 1239 | 0 | 1338 | 1347 | 0 | 0 | 0 | 0 | 0 | 0 | 0 | 0 | 0 | 0 | 0 | 0 | 0 | 0 | 0 | 0 | 0 | 0 | 0 | 0 | 0 | 0 | 0 | 0 | 0 | 0 | 0
13 | 8 | 10 | 0 | 137 | 144 | 0 | 155 | 156 | 0 | 372 | 375 | 0 | 643 | 646 | 0 | 663 | 673 | 0 | 689 | 693 | 0 | 751 | 758 | 0 | 779 | 792 | 0 | 799 | 806 | 0 | 812 | 814 | 0 | 980 | 986 | 0 | 1015 | 1025 | 0 | 1028 | 1031 | 0 | 1035 | 1043 | 0 | 1225 | 1238 | 0 | 1338 | 1347 | 0 | 0 | 0 | 0 | 0 | 0
14 | 8 | 9 | 0 | 137 | 144 | 0 | 372 | 375 | 0 | 656 | 658 | 0 | 660 | 675 | 0 | 677 | 679 | 0 | 689 | 695 | 0 | 752 | 760 | 0 | 779 | 792 | 0 | 798 | 807 | 0 | 811 | 814 | 0 | 980 | 986 | 0 | 1013 | 1046 | 0 | 1150 | 1151 | 0 | 1223 | 1238 | 0 | 1338 | 1347 | 0 | 0 | 0 | 0 | 0 | 0 | 0 | 0 | 0
| 2*Δ | step=4 | 1min/个数据
测点 | 1 | 2 | 3 | 4 | 5 | 6 | 7 | 8 | 9 | 10 | 11 | 12 | 13 | 14
异常次数 | 18 | 23 | 15 | 18 | 20 | 21 | 18 | 13 | 21 | 21 | 21 | 14 | 22 | 22
测点
1 | 139 | 146 | 0 | 374 | 378 | 0 | 562 | 566 | 0 | 645 | 651 | 0 | 671 | 675 | 0 | 743 | 766 | 0 | 780 | 797 | 0 | 799 | 811 | 0 | 981 | 990 | 0 | 1021 | 1031 | 0 | 1041 | 1048 | 0 | 1150 | 1155 | 0 | 1191 | 1194 | 0 | 1203 | 1206 | 0 | 1222 | 1244 | 0 | 1277 | 1281 | 0 | 1292 | 1295 | 0 | 1339 | 1351 | 0 | 0 | 0 | 0 | 0 | 0 | 0 | 0 | 0 | 0 | 0 | 0 | 0 | 0 | 0
2 | 7 | 13 | 0 | 48 | 51 | 0 | 71 | 80 | 0 | 137 | 148 | 0 | 156 | 161 | 0 | 373 | 378 | 0 | 399 | 402 | 0 | 561 | 567 | 0 | 640 | 651 | 0 | 658 | 681 | 0 | 690 | 701 | 0 | 743 | 767 | 0 | 780 | 821 | 0 | 862 | 865 | 0 | 980 | 990 | 0 | 994 | 1001 | 0 | 1015 | 1051 | 0 | 1151 | 1155 | 0 | 1203 | 1207 | 0 | 1218 | 1244 | 0 | 1277 | 1283 | 0 | 1290 | 1295 | 0 | 1340 | 1355
3 | 136 | 143 | 0 | 370 | 373 | 0 | 559 | 562 | 0 | 668 | 671 | 0 | 740 | 758 | 0 | 778 | 793 | 0 | 796 | 812 | 0 | 978 | 986 | 0 | 1016 | 1026 | 0 | 1037 | 1046 | 0 | 1147 | 1152 | 0 | 1188 | 1192 | 0 | 1220 | 1239 | 0 | 1274 | 1277 | 0 | 1336 | 1348 | 0 | 0 | 0 | 0 | 0 | 0 | 0 | 0 | 0 | 0 | 0 | 0 | 0 | 0 | 0 | 0 | 0 | 0 | 0 | 0 | 0 | 0 | 0 | 0
4 | 8 | 12 | 0 | 70 | 76 | 0 | 135 | 146 | 0 | 155 | 159 | 0 | 371 | 377 | 0 | 560 | 565 | 0 | 645 | 648 | 0 | 666 | 675 | 0 | 690 | 694 | 0 | 742 | 764 | 0 | 780 | 814 | 0 | 981 | 989 | 0 | 1019 | 1029 | 0 | 1038 | 1045 | 0 | 1150 | 1153 | 0 | 1221 | 1242 | 0 | 1276 | 1280 | 0 | 1339 | 1349 | 0 | 0 | 0 | 0 | 0 | 0 | 0 | 0 | 0 | 0 | 0 | 0 | 0 | 0 | 0
5 | 7 | 12 | 0 | 71 | 77 | 0 | 136 | 146 | 0 | 371 | 377 | 0 | 561 | 565 | 0 | 643 | 650 | 0 | 654 | 667 | 0 | 669 | 674 | 0 | 691 | 696 | 0 | 742 | 765 | 0 | 779 | 816 | 0 | 861 | 864 | 0 | 979 | 988 | 0 | 1016 | 1032 | 0 | 1035 | 1047 | 0 | 1149 | 1154 | 0 | 1217 | 1242 | 0 | 1276 | 1280 | 0 | 1288 | 1294 | 0 | 1339 | 1353 | 0 | 0 | 0 | 0 | 0 | 0 | 0 | 0 | 0
6 | 10 | 13 | 0 | 73 | 76 | 0 | 138 | 148 | 0 | 374 | 378 | 0 | 562 | 568 | 0 | 622 | 625 | 0 | 645 | 652 | 0 | 657 | 663 | 0 | 669 | 676 | 0 | 692 | 697 | 0 | 744 | 767 | 0 | 782 | 817 | 0 | 856 | 859 | 0 | 982 | 991 | 0 | 1018 | 1050 | 0 | 1152 | 1156 | 0 | 1192 | 1195 | 0 | 1220 | 1243 | 0 | 1277 | 1280 | 0 | 1290 | 1293 | 0 | 1341 | 1354 | 0 | 0 | 0 | 0 | 0 | 0
7 | 8 | 11 | 0 | 70 | 74 | 0 | 135 | 145 | 0 | 371 | 376 | 0 | 559 | 565 | 0 | 575 | 587 | 0 | 637 | 648 | 0 | 665 | 672 | 0 | 741 | 764 | 0 | 779 | 814 | 0 | 979 | 988 | 0 | 1014 | 1030 | 0 | 1037 | 1045 | 0 | 1149 | 1153 | 0 | 1220 | 1241 | 0 | 1275 | 1280 | 0 | 1288 | 1291 | 0 | 1338 | 1349 | 0 | 0 | 0 | 0 | 0 | 0 | 0 | 0 | 0 | 0 | 0 | 0 | 0 | 0 | 0
8 | 135 | 142 | 0 | 559 | 562 | 0 | 741 | 761 | 0 | 778 | 792 | 0 | 795 | 812 | 0 | 978 | 987 | 0 | 1017 | 1029 | 0 | 1035 | 1045 | 0 | 1148 | 1152 | 0 | 1187 | 1192 | 0 | 1198 | 1203 | 0 | 1222 | 1240 | 0 | 1336 | 1348 | 0 | 0 | 0 | 0 | 0 | 0 | 0 | 0 | 0 | 0 | 0 | 0 | 0 | 0 | 0 | 0 | 0 | 0 | 0 | 0 | 0 | 0 | 0 | 0 | 0 | 0 | 0 | 0 | 0 | 0
9 | 6 | 10 | 0 | 70 | 74 | 0 | 135 | 145 | 0 | 155 | 158 | 0 | 371 | 376 | 0 | 397 | 401 | 0 | 559 | 565 | 0 | 643 | 647 | 0 | 653 | 675 | 0 | 688 | 696 | 0 | 741 | 763 | 0 | 779 | 814 | 0 | 853 | 857 | 0 | 859 | 862 | 0 | 979 | 989 | 0 | 1014 | 1052 | 0 | 1149 | 1153 | 0 | 1218 | 1241 | 0 | 1274 | 1281 | 0 | 1286 | 1291 | 0 | 1338 | 1351 | 0 | 0 | 0 | 0 | 0 | 0
10 | 8 | 11 | 0 | 70 | 74 | 0 | 136 | 145 | 0 | 371 | 376 | 0 | 396 | 399 | 0 | 560 | 563 | 0 | 642 | 649 | 0 | 655 | 675 | 0 | 689 | 694 | 0 | 741 | 765 | 0 | 778 | 818 | 0 | 854 | 857 | 0 | 979 | 988 | 0 | 1014 | 1048 | 0 | 1149 | 1153 | 0 | 1189 | 1192 | 0 | 1201 | 1204 | 0 | 1216 | 1240 | 0 | 1275 | 1280 | 0 | 1288 | 1291 | 0 | 1338 | 1352 | 0 | 0 | 0 | 0 | 0 | 0
11 | 8 | 12 | 0 | 138 | 147 | 0 | 156 | 160 | 0 | 372 | 379 | 0 | 562 | 566 | 0 | 621 | 625 | 0 | 638 | 650 | 0 | 656 | 681 | 0 | 690 | 704 | 0 | 743 | 766 | 0 | 780 | 821 | 0 | 856 | 865 | 0 | 980 | 991 | 0 | 997 | 1000 | 0 | 1015 | 1048 | 0 | 1149 | 1155 | 0 | 1202 | 1206 | 0 | 1216 | 1242 | 0 | 1275 | 1280 | 0 | 1288 | 1292 | 0 | 1339 | 1354 | 0 | 0 | 0 | 0 | 0 | 0
12 | 136 | 141 | 0 | 370 | 374 | 0 | 559 | 564 | 0 | 741 | 764 | 0 | 779 | 791 | 0 | 794 | 808 | 0 | 978 | 987 | 0 | 1018 | 1027 | 0 | 1038 | 1044 | 0 | 1148 | 1153 | 0 | 1188 | 1192 | 0 | 1220 | 1240 | 0 | 1274 | 1277 | 0 | 1337 | 1348 | 0 | 0 | 0 | 0 | 0 | 0 | 0 | 0 | 0 | 0 | 0 | 0 | 0 | 0 | 0 | 0 | 0 | 0 | 0 | 0 | 0 | 0 | 0 | 0 | 0 | 0 | 0
13 | 5 | 11 | 0 | 69 | 76 | 0 | 135 | 145 | 0 | 153 | 158 | 0 | 370 | 376 | 0 | 396 | 400 | 0 | 559 | 564 | 0 | 619 | 623 | 0 | 634 | 648 | 0 | 654 | 679 | 0 | 688 | 700 | 0 | 741 | 764 | 0 | 778 | 807 | 0 | 810 | 817 | 0 | 979 | 988 | 0 | 1013 | 1045 | 0 | 1148 | 1153 | 0 | 1201 | 1204 | 0 | 1217 | 1240 | 0 | 1274 | 1278 | 0 | 1287 | 1293 | 0 | 1337 | 1352 | 0 | 0 | 0
14 | 7 | 10 | 0 | 70 | 74 | 0 | 136 | 145 | 0 | 155 | 158 | 0 | 371 | 376 | 0 | 559 | 564 | 0 | 635 | 639 | 0 | 643 | 648 | 0 | 654 | 680 | 0 | 688 | 699 | 0 | 741 | 764 | 0 | 778 | 817 | 0 | 838 | 841 | 0 | 853 | 856 | 0 | 978 | 988 | 0 | 1013 | 1047 | 0 | 1148 | 1153 | 0 | 1189 | 1192 | 0 | 1216 | 1240 | 0 | 1274 | 1281 | 0 | 1289 | 1294 | 0 | 1337 | 1352 | 0 | 0 | 0
| 1*Δ | step=8 | 1min/个数据
测点 | 1 | 2 | 3 | 4 | 5 | 6 | 7 | 8 | 9 | 10 | 11 | 12 | 13 | 14
异常次数 | 21 | 28 | 19 | 26 | 23 | 21 | 24 | 18 | 21 | 19 | 24 | 19 | 24 | 23
测点
1 | 71 | 84 | 0 | 137 | 148 | 0 | 368 | 379 | 0 | 397 | 404 | 0 | 560 | 569 | 0 | 578 | 586 | 0 | 615 | 633 | 0 | 636 | 651 | 0 | 658 | 677 | 0 | 689 | 698 | 0 | 741 | 769 | 0 | 780 | 821 | 0 | 838 | 850 | 0 | 852 | 867 | 0 | 980 | 1002 | 0 | 1014 | 1057 | 0 | 1148 | 1157 | 0 | 1189 | 1208 | 0 | 1216 | 1253 | 0 | 1275 | 1300 | 0 | 1338 | 1355 | 0 | 0 | 0 | 0 | 0 | 0 | 0 | 0 | 0 | 0 | 0 | 0 | 0 | 0 | 0 | 0 | 0 | 0 | 0 | 0 | 0
2 | 5 | 16 | 0 | 62 | 90 | 0 | 126 | 149 | 0 | 154 | 162 | 0 | 172 | 179 | 0 | 221 | 229 | 0 | 232 | 243 | 0 | 274 | 282 | 0 | 367 | 386 | 0 | 396 | 405 | 0 | 560 | 572 | 0 | 577 | 588 | 0 | 608 | 705 | 0 | 740 | 774 | 0 | 778 | 823 | 0 | 837 | 867 | 0 | 931 | 940 | 0 | 944 | 952 | 0 | 964 | 971 | 0 | 978 | 1008 | 0 | 1013 | 1057 | 0 | 1086 | 1093 | 0 | 1140 | 1158 | 0 | 1189 | 1253 | 0 | 1275 | 1301 | 0 | 1324 | 1335 | 0 | 1337 | 1357 | 0 | 1410 | 1417
3 | 68 | 83 | 0 | 133 | 144 | 0 | 365 | 375 | 0 | 558 | 565 | 0 | 612 | 621 | 0 | 633 | 647 | 0 | 666 | 673 | 0 | 739 | 765 | 0 | 777 | 814 | 0 | 836 | 845 | 0 | 851 | 863 | 0 | 977 | 997 | 0 | 1012 | 1028 | 0 | 1032 | 1047 | 0 | 1145 | 1153 | 0 | 1185 | 1205 | 0 | 1211 | 1248 | 0 | 1272 | 1295 | 0 | 1335 | 1351 | 0 | 0 | 0 | 0 | 0 | 0 | 0 | 0 | 0 | 0 | 0 | 0 | 0 | 0 | 0 | 0 | 0 | 0 | 0 | 0 | 0 | 0 | 0 | 0 | 0 | 0 | 0
4 | 5 | 15 | 0 | 61 | 89 | 0 | 126 | 147 | 0 | 152 | 161 | 0 | 220 | 228 | 0 | 230 | 242 | 0 | 366 | 385 | 0 | 395 | 403 | 0 | 559 | 570 | 0 | 578 | 586 | 0 | 610 | 650 | 0 | 656 | 677 | 0 | 680 | 697 | 0 | 741 | 767 | 0 | 779 | 819 | 0 | 837 | 844 | 0 | 853 | 865 | 0 | 980 | 999 | 0 | 1014 | 1031 | 0 | 1035 | 1046 | 0 | 1147 | 1154 | 0 | 1188 | 1207 | 0 | 1214 | 1250 | 0 | 1274 | 1284 | 0 | 1286 | 1297 | 0 | 1338 | 1354 | 0 | 0 | 0 | 0 | 0 | 0
5 | 5 | 13 | 0 | 68 | 87 | 0 | 127 | 147 | 0 | 220 | 227 | 0 | 232 | 242 | 0 | 366 | 384 | 0 | 394 | 402 | 0 | 537 | 545 | 0 | 559 | 568 | 0 | 578 | 586 | 0 | 606 | 677 | 0 | 679 | 686 | 0 | 688 | 698 | 0 | 741 | 768 | 0 | 778 | 822 | 0 | 837 | 866 | 0 | 978 | 1000 | 0 | 1013 | 1056 | 0 | 1147 | 1156 | 0 | 1188 | 1208 | 0 | 1213 | 1251 | 0 | 1274 | 1299 | 0 | 1337 | 1354 | 0 | 0 | 0 | 0 | 0 | 0 | 0 | 0 | 0 | 0 | 0 | 0 | 0 | 0 | 0
6 | 7 | 14 | 0 | 70 | 89 | 0 | 129 | 148 | 0 | 235 | 242 | 0 | 368 | 386 | 0 | 397 | 405 | 0 | 561 | 571 | 0 | 579 | 588 | 0 | 613 | 654 | 0 | 656 | 678 | 0 | 683 | 703 | 0 | 743 | 769 | 0 | 781 | 823 | 0 | 838 | 868 | 0 | 981 | 1002 | 0 | 1015 | 1057 | 0 | 1149 | 1157 | 0 | 1189 | 1210 | 0 | 1216 | 1252 | 0 | 1275 | 1300 | 0 | 1339 | 1356 | 0 | 0 | 0 | 0 | 0 | 0 | 0 | 0 | 0 | 0 | 0 | 0 | 0 | 0 | 0 | 0 | 0 | 0 | 0 | 0 | 0
7 | 5 | 12 | 0 | 68 | 85 | 0 | 127 | 146 | 0 | 232 | 240 | 0 | 366 | 384 | 0 | 394 | 402 | 0 | 558 | 570 | 0 | 575 | 589 | 0 | 597 | 608 | 0 | 611 | 649 | 0 | 655 | 676 | 0 | 680 | 697 | 0 | 740 | 766 | 0 | 778 | 818 | 0 | 835 | 846 | 0 | 850 | 866 | 0 | 979 | 990 | 0 | 992 | 1002 | 0 | 1012 | 1047 | 0 | 1146 | 1155 | 0 | 1187 | 1207 | 0 | 1213 | 1250 | 0 | 1273 | 1297 | 0 | 1336 | 1353 | 0 | 0 | 0 | 0 | 0 | 0 | 0 | 0 | 0 | 0 | 0 | 0
8 | 68 | 81 | 0 | 132 | 144 | 0 | 365 | 374 | 0 | 558 | 566 | 0 | 610 | 629 | 0 | 631 | 647 | 0 | 740 | 765 | 0 | 777 | 815 | 0 | 835 | 845 | 0 | 852 | 863 | 0 | 978 | 997 | 0 | 1012 | 1046 | 0 | 1146 | 1154 | 0 | 1185 | 1206 | 0 | 1212 | 1249 | 0 | 1272 | 1282 | 0 | 1284 | 1295 | 0 | 1335 | 1352 | 0 | 0 | 0 | 0 | 0 | 0 | 0 | 0 | 0 | 0 | 0 | 0 | 0 | 0 | 0 | 0 | 0 | 0 | 0 | 0 | 0 | 0 | 0 | 0 | 0 | 0 | 0 | 0 | 0 | 0
9 | 4 | 12 | 0 | 67 | 87 | 0 | 126 | 146 | 0 | 152 | 159 | 0 | 219 | 226 | 0 | 231 | 240 | 0 | 365 | 384 | 0 | 394 | 403 | 0 | 558 | 568 | 0 | 578 | 585 | 0 | 611 | 701 | 0 | 739 | 766 | 0 | 778 | 820 | 0 | 835 | 865 | 0 | 977 | 999 | 0 | 1012 | 1054 | 0 | 1146 | 1154 | 0 | 1186 | 1207 | 0 | 1212 | 1250 | 0 | 1272 | 1306 | 0 | 1337 | 1353 | 0 | 0 | 0 | 0 | 0 | 0 | 0 | 0 | 0 | 0 | 0 | 0 | 0 | 0 | 0 | 0 | 0 | 0 | 0 | 0 | 0
10 | 5 | 12 | 0 | 67 | 86 | 0 | 127 | 146 | 0 | 232 | 240 | 0 | 365 | 384 | 0 | 394 | 402 | 0 | 558 | 569 | 0 | 611 | 685 | 0 | 687 | 702 | 0 | 740 | 767 | 0 | 777 | 820 | 0 | 836 | 865 | 0 | 978 | 1003 | 0 | 1012 | 1055 | 0 | 1146 | 1155 | 0 | 1186 | 1208 | 0 | 1213 | 1250 | 0 | 1273 | 1297 | 0 | 1336 | 1354 | 0 | 0 | 0 | 0 | 0 | 0 | 0 | 0 | 0 | 0 | 0 | 0 | 0 | 0 | 0 | 0 | 0 | 0 | 0 | 0 | 0 | 0 | 0 | 0 | 0 | 0 | 0
11 | 6 | 14 | 0 | 70 | 84 | 0 | 134 | 148 | 0 | 154 | 161 | 0 | 233 | 242 | 0 | 367 | 386 | 0 | 396 | 404 | 0 | 560 | 571 | 0 | 579 | 586 | 0 | 612 | 653 | 0 | 655 | 705 | 0 | 741 | 768 | 0 | 779 | 828 | 0 | 837 | 850 | 0 | 853 | 867 | 0 | 929 | 952 | 0 | 979 | 1006 | 0 | 1013 | 1058 | 0 | 1147 | 1157 | 0 | 1188 | 1253 | 0 | 1273 | 1300 | 0 | 1324 | 1334 | 0 | 1338 | 1356 | 0 | 1408 | 1418 | 0 | 0 | 0 | 0 | 0 | 0 | 0 | 0 | 0 | 0 | 0 | 0
12 | 68 | 83 | 0 | 134 | 144 | 0 | 365 | 376 | 0 | 394 | 401 | 0 | 558 | 567 | 0 | 613 | 623 | 0 | 687 | 694 | 0 | 740 | 765 | 0 | 778 | 813 | 0 | 835 | 847 | 0 | 851 | 864 | 0 | 977 | 998 | 0 | 1012 | 1029 | 0 | 1035 | 1047 | 0 | 1146 | 1154 | 0 | 1186 | 1205 | 0 | 1213 | 1249 | 0 | 1272 | 1295 | 0 | 1336 | 1352 | 0 | 0 | 0 | 0 | 0 | 0 | 0 | 0 | 0 | 0 | 0 | 0 | 0 | 0 | 0 | 0 | 0 | 0 | 0 | 0 | 0 | 0 | 0 | 0 | 0 | 0 | 0
13 | 3 | 20 | 0 | 60 | 87 | 0 | 124 | 146 | 0 | 151 | 160 | 0 | 218 | 227 | 0 | 229 | 241 | 0 | 365 | 384 | 0 | 393 | 403 | 0 | 557 | 569 | 0 | 576 | 585 | 0 | 604 | 681 | 0 | 683 | 702 | 0 | 739 | 766 | 0 | 777 | 820 | 0 | 836 | 846 | 0 | 851 | 864 | 0 | 977 | 1000 | 0 | 1011 | 1047 | 0 | 1145 | 1155 | 0 | 1186 | 1207 | 0 | 1211 | 1250 | 0 | 1272 | 1297 | 0 | 1335 | 1354 | 0 | 1406 | 1416 | 0 | 0 | 0 | 0 | 0 | 0 | 0 | 0 | 0 | 0 | 0 | 0
14 | 4 | 12 | 0 | 61 | 86 | 0 | 125 | 146 | 0 | 152 | 159 | 0 | 219 | 226 | 0 | 231 | 240 | 0 | 365 | 383 | 0 | 394 | 402 | 0 | 537 | 544 | 0 | 557 | 568 | 0 | 577 | 585 | 0 | 606 | 701 | 0 | 739 | 767 | 0 | 777 | 824 | 0 | 835 | 865 | 0 | 934 | 946 | 0 | 977 | 1003 | 0 | 1011 | 1056 | 0 | 1146 | 1156 | 0 | 1186 | 1251 | 0 | 1272 | 1298 | 0 | 1336 | 1354 | 0 | 1408 | 1415 | 0 | 0 | 0 | 0 | 0 | 0 | 0 | 0 | 0 | 0 | 0 | 0 | 0 | 0 | 0